## Bus
Bus
Substation Name | Substation Type | Index in DFES Table | MATPOWER bus Matrix
|  |  | Bus Index | Bus Type | P (MW) | Q (MVar) | G | B | Area | V (p.u.) | V_angle | Base_kV | Zone | V_max (p.u.) | V_min (p.u.)
Bredbury | GSP |  | 1 | 3 | 0 | 0 | 0 | 0 | 0 | 1 | 0 | 132 | 0 | 1.05 | 0.95
Droylsden_Stuart_Tee |  |  | 2 | 2 | 0 | 0 | 0 | 0 | 0 | 1 | 0 | 132 | 0 | 1.05 | 0.95
Kearsley |  |  | 3 | 2 | 0 | 0 | 0 | 0 | 0 | 1 | 0 | 132 | 0 | 1.05 | 0.95
South_Manchester |  |  | 4 | 2 | 0 | 0 | 0 | 0 | 0 | 1 | 0 | 132 | 0 | 1.05 | 0.95
Stalybridge |  |  | 5 | 2 | 0 | 0 | 0 | 0 | 0 | 1 | 0 | 132 | 0 | 1.05 | 0.95
Whitegate |  |  | 6 | 2 | 0 | 0 | 0 | 0 | 0 | 1 | 0 | 132 | 0 | 1.05 | 0.95
Agecroft | BSP | 370 | 7 | 1 | 0 | 0 | 0 | 0 | 0 | 1 | 0 | 33 | 0 | 1.05 | 0.95
Ardwick_Bloom_Tee |  |  | 8 | 2 | 0 | 0 | 0 | 0 | 0 | 1 | 0 | 33 | 0 | 1.05 | 0.95
Bloom_St |  | 379 | 9 | 1 | 0 | 0 | 0 | 0 | 0 | 1 | 0 | 33 | 0 | 1.05 | 0.95
Bloom_Cannon_Tee |  |  | 10 | 2 | 0 | 0 | 0 | 0 | 0 | 1 | 0 | 33 | 0 | 1.05 | 0.95
Chadderton_BSP |  | 388 | 11 | 1 | 0 | 0 | 0 | 0 | 0 | 1 | 0 | 33 | 0 | 1.05 | 0.95
Cheetham_Frederick_Tee |  |  | 12 | 2 | 0 | 0 | 0 | 0 | 0 | 1 | 0 | 33 | 0 | 1.05 | 0.95
Droylsden |  | 389 | 13 | 1 | 0 | 0 | 0 | 0 | 0 | 1 | 0 | 33 | 0 | 1.05 | 0.95
Frederick_Rd |  | 391 | 14 | 1 | 0 | 0 | 0 | 0 | 0 | 1 | 0 | 33 | 0 | 1.05 | 0.95
Longsight |  | 401 | 15 | 1 | 0 | 0 | 0 | 0 | 0 | 1 | 0 | 33 | 0 | 1.05 | 0.95
Red_Bank |  | 414 | 16 | 1 | 0 | 0 | 0 | 0 | 0 | 1 | 0 | 33 | 0 | 1.05 | 0.95
West_Didsbury_BSP |  | 431 | 17 | 1 | 0 | 0 | 0 | 0 | 0 | 1 | 0 | 33 | 0 | 1.05 | 0.95
Stuart_St_BSP |  | 426 | 18 | 1 | 0 | 0 | 0 | 0 | 0 | 1 | 0 | 33 | 0 | 1.05 | 0.95
Ancoats_North_T14 | PS | 6 | 19 | 1 | 0 | 0 | 0 | 0 | 0 | 1 | 0 | 6.6 | 0 | 1.05 | 0.95
Ardwick |  | 9 | 20 | 1 | 0 | 0 | 0 | 0 | 0 | 1 | 0 | 6.6 | 0 | 1.05 | 0.95
Blackfriars |  | 36 | 21 | 2 | 0 | 0 | 0 | 0 | 0 | 1 | 0 | 6.6 | 0 | 1.05 | 0.95
Blackley |  | 37 | 22 | 1 | 0 | 0 | 0 | 0 | 0 | 1 | 0 | 6.6 | 0 | 1.05 | 0.95
Bridgewater |  | 49 | 23 | 1 | 0 | 0 | 0 | 0 | 0 | 1 | 0 | 6.6 | 0 | 1.05 | 0.95
Central_Manchester |  | 69 | 24 | 1 | 0 | 0 | 0 | 0 | 0 | 1 | 0 | 6.6 | 0 | 1.05 | 0.95
Chadderton_PS |  | 70 | 25 | 1 | 0 | 0 | 0 | 0 | 0 | 1 | 0 | 6.6 | 0 | 1.05 | 0.95
Chapel_Wharf |  | 72 | 26 | 2 | 0 | 0 | 0 | 0 | 0 | 1 | 0 | 6.6 | 0 | 1.05 | 0.95
Cheetham_Hill |  | 77 | 27 | 1 | 0 | 0 | 0 | 0 | 0 | 1 | 0 | 6.6 | 0 | 1.05 | 0.95
Chorlton |  | 81 | 28 | 1 | 0 | 0 | 0 | 0 | 0 | 1 | 0 | 6.6 | 0 | 1.05 | 0.95
Cannon_St |  | 61 | 29 | 1 | 0 | 0 | 0 | 0 | 0 | 1 | 0 | 6.6 | 0 | 1.05 | 0.95
Deansgate |  | 97 | 30 | 1 | 0 | 0 | 0 | 0 | 0 | 1 | 0 | 6.6 | 0 | 1.05 | 0.95
Didsbury |  | 101 | 31 | 1 | 0 | 0 | 0 | 0 | 0 | 1 | 0 | 6.6 | 0 | 1.05 | 0.95
Eastlands |  | 108 | 32 | 1 | 0 | 0 | 0 | 0 | 0 | 1 | 0 | 6.6 | 0 | 1.05 | 0.95
Fallowfield |  | 114 | 33 | 1 | 0 | 0 | 0 | 0 | 0 | 1 | 0 | 6.6 | 0 | 1.05 | 0.95
Harpurhey |  | 145 | 34 | 1 | 0 | 0 | 0 | 0 | 0 | 1 | 0 | 6.6 | 0 | 1.05 | 0.95
Knott_Mill |  | 189 | 35 | 1 | 0 | 0 | 0 | 0 | 0 | 1 | 0 | 6.6 | 0 | 1.05 | 0.95
Levenshulme |  | 195 | 36 | 1 | 0 | 0 | 0 | 0 | 0 | 1 | 0 | 6.6 | 0 | 1.05 | 0.95
Manchester_University |  | 206 | 37 | 1 | 0 | 0 | 0 | 0 | 0 | 1 | 0 | 6.6 | 0 | 1.05 | 0.95
Monsall |  | 217 | 38 | 1 | 0 | 0 | 0 | 0 | 0 | 1 | 0 | 6.6 | 0 | 1.05 | 0.95
Moss_Side |  | 225 | 39 | 1 | 0 | 0 | 0 | 0 | 0 | 1 | 0 | 6.6 | 0 | 1.05 | 0.95
New_Moston |  | 230 | 40 | 1 | 0 | 0 | 0 | 0 | 0 | 1 | 0 | 6.6 | 0 | 1.05 | 0.95
Newton_Heath |  | 234 | 41 | 1 | 0 | 0 | 0 | 0 | 0 | 1 | 0 | 6.6 | 0 | 1.05 | 0.95
Openshaw |  | 243 | 42 | 1 | 0 | 0 | 0 | 0 | 0 | 1 | 0 | 6.6 | 0 | 1.05 | 0.95
Piccadilly |  | 250 | 43 | 1 | 0 | 0 | 0 | 0 | 0 | 1 | 0 | 6.6 | 0 | 1.05 | 0.95
Queens_Park |  | 260 | 44 | 1 | 0 | 0 | 0 | 0 | 0 | 1 | 0 | 6.6 | 0 | 1.05 | 0.95
Strangeways |  | 310 | 45 | 1 | 0 | 0 | 0 | 0 | 0 | 1 | 0 | 6.6 | 0 | 1.05 | 0.95
Stuart_St_PS |  | 312 | 46 | 1 | 0 | 0 | 0 | 0 | 0 | 1 | 0 | 6.6 | 0 | 1.05 | 0.95
Victoria_Park |  | 331 | 47 | 1 | 0 | 0 | 0 | 0 | 0 | 1 | 0 | 6.6 | 0 | 1.05 | 0.95
West_Didsbury_PS |  | 340 | 48 | 1 | 0 | 0 | 0 | 0 | 0 | 1 | 0 | 6.6 | 0 | 1.05 | 0.95
Whalley_Range |  | 345 | 49 | 1 | 0 | 0 | 0 | 0 | 0 | 1 | 0 | 6.6 | 0 | 1.05 | 0.95
Withington |  | 357 | 50 | 1 | 0 | 0 | 0 | 0 | 0 | 1 | 0 | 6.6 | 0 | 1.05 | 0.95

## Branch
Branch
Substation_1 Name | Substation_2 Name | Index | MATPOWER branch Matrix | [12 empty] | Can this line fail?
|  |  | From_Bus | To_Bus | R (p.u.) | X (p.u.) | B (p.u.) | Rating_A (MVA) | Rating_B (MVA) | Rating_C (MVA) | Tap Ratio | Angle | Status | Angle_Min | Angle_Max
Bredbury | South_Manchester | 1 | 1 | 4 | 0.000513 | 0.004604 | 0.46762 | 850 | 850 | 675 | 1 | 0 | 1 | -360 | 360 | 0
Bredbury | Stalybridge | 2 | 1 | 5 | 0.000665 | 0.006343 | 0.041113 | 1093 | 1031 | 925 | 1 | 0 | 1 | -360 | 360 | 0
Kearsley | Whitegate | 3 | 3 | 6 | 0.000665 | 0.006177 | 0.053384 | 830 | 830 | 665 | 1 | 0 | 1 | -360 | 360 | 0
Kearsley | Whitegate | 4 | 3 | 6 | 0.000667 | 0.006208 | 0.065558 | 835 | 835 | 665 | 1 | 0 | 1 | -360 | 360 | 0
Stalybridge | Whitegate | 5 | 5 | 6 | 0.000567 | 0.007296 | 0.24206 | 2169 | 2084 | 1940 | 1 | 0 | 1 | -360 | 360 | 0
Stalybridge | Whitegate | 6 | 5 | 6 | 0.000567 | 0.007296 | 0.24206 | 2169 | 2084 | 1940 | 1 | 0 | 1 | -360 | 360 | 0
Bredbury | Longsight | 7 | 1 | 15 | 0.003935 | 0.00585 | 0.202 | 90 | 90 | 90 | 4 | 0 | 1 | -360 | 360 | 0
Bredbury | Longsight | 8 | 1 | 15 | 0.00393 | 0.005841 | 0.2014 | 90 | 90 | 90 | 4 | 0 | 1 | -360 | 360 | 0
Kearsley | Agecroft | 9 | 3 | 7 | 0.0040322 | 0.0097587 | 0.050523 | 60 | 60 | 60 | 4 | 0 | 1 | -360 | 360 | 0
Kearsley | Agecroft | 10 | 3 | 7 | 0.0051057 | 0.013586 | 0.018765 | 60 | 60 | 60 | 4 | 0 | 1 | -360 | 360 | 0
Kearsley | Frederick_Rd | 11 | 3 | 14 | 0.0040322 | 0.0097587 | 0.050523 | 60 | 60 | 60 | 4 | 0 | 1 | -360 | 360 | 0
Kearsley | Frederick_Rd | 12 | 3 | 14 | 0.0051057 | 0.013586 | 0.018765 | 60 | 60 | 60 | 4 | 0 | 1 | -360 | 360 | 0
South_Manchester | Bloom_St | 13 | 4 | 9 | 0.003967 | 0.00541 | 0.1668 | 90 | 90 | 90 | 4 | 0 | 1 | -360 | 360 | 0
South_Manchester | Bloom_St | 14 | 4 | 9 | 0.004007 | 0.005464 | 0.16848 | 90 | 90 | 90 | 4 | 0 | 1 | -360 | 360 | 0
South_Manchester | West_Didsbury_BSP | 15 | 4 | 17 | 0.0023849 | 0.0017372 | 0.036937 | 60 | 60 | 60 | 4 | 0 | 1 | -360 | 360 | 0
South_Manchester | West_Didsbury_BSP | 16 | 4 | 17 | 0.0023676 | 0.0017467 | 0.037725 | 60 | 60 | 60 | 4 | 0 | 1 | -360 | 360 | 0
South_Manchester | West_Didsbury_BSP | 17 | 4 | 17 | 0.00050995 | 0.002303 | 0.037818 | 60 | 60 | 60 | 4 | 0 | 1 | -360 | 360 | 0
Stalybridge | Droylsden_Stuart_Tee | 18 | 5 | 2 | 0.0044791 | 0.022373 | 0.0058549 | 168 | 168 | 197.1 | 1 | 0 | 1 | -360 | 360 | 0
Stalybridge | Droylsden_Stuart_Tee | 19 | 5 | 2 | 0.0044787 | 0.022373 | 0.005855 | 168 | 168 | 197.1 | 1 | 0 | 1 | -360 | 360 | 0
Droylsden_Stuart_Tee | Droylsden | 20 | 2 | 13 | 0.00079377 | 0.0011171 | 0.036169 | 90 | 90 | 90 | 4 | 0 | 1 | -360 | 360 | 0
Droylsden_Stuart_Tee | Droylsden | 21 | 2 | 13 | 0.0008091 | 0.0011407 | 0.036918 | 90 | 90 | 90 | 4 | 0 | 1 | -360 | 360 | 0
Droylsden_Stuart_Tee | Stuart_St_BSP | 22 | 2 | 18 | 0.0018 | 0.00494 | 0 | 90 | 90 | 90 | 4 | 0 | 1 | -360 | 360 | 0
Droylsden_Stuart_Tee | Stuart_St_BSP | 23 | 2 | 18 | 0.0018 | 0.00494 | 0 | 90 | 90 | 90 | 4 | 0 | 1 | -360 | 360 | 0
Whitegate | Chadderton_BSP | 24 | 6 | 11 | 0.000109 | 0.000176 | 0.005656 | 90 | 90 | 90 | 4 | 0 | 1 | -360 | 360 | 0
Whitegate | Chadderton_BSP | 25 | 6 | 11 | 7e-05 | 0.000113 | 0.00364 | 90 | 90 | 90 | 4 | 0 | 1 | -360 | 360 | 0
Whitegate | Red_Bank | 26 | 6 | 16 | 0.009126 | 0.02102 | 0.064434 | 90 | 90 | 90 | 4 | 0 | 1 | -360 | 360 | 0
Whitegate | Red_Bank | 27 | 6 | 16 | 0.005253 | 0.006398 | 0.16903 | 90 | 90 | 90 | 4 | 0 | 1 | -360 | 360 | 0
Longsight | Levenshulme | 28 | 15 | 36 | 0.037012 | 0.036364 | 0.0071189 | 11.5 | 23 | 23 | 5 | 0 | 1 | -360 | 360 | 1
Longsight | Levenshulme | 29 | 15 | 36 | 0.024782 | 0.024878 | 0.0049234 | 10 | 14 | 14 | 5 | 0 | 1 | -360 | 360 | 1
Longsight | Manchester_University | 30 | 15 | 37 | 0.012606 | 0.022222 | 0.002182 | 11.5 | 23 | 23 | 5 | 0 | 1 | -360 | 360 | 1
Longsight | Manchester_University | 31 | 15 | 37 | 0.012606 | 0.022222 | 0.002182 | 11.5 | 23 | 23 | 5 | 0 | 1 | -360 | 360 | 1
Longsight | Moss_Side | 32 | 15 | 39 | 0.012626 | 0.011695 | 0.0053743 | 11.5 | 23 | 23 | 5 | 0 | 1 | -360 | 360 | 1
Longsight | Moss_Side | 33 | 15 | 39 | 0.010416 | 0.011757 | 0.0058269 | 11.5 | 23 | 23 | 5 | 0 | 1 | -360 | 360 | 1
Longsight | Victoria_Park | 34 | 15 | 47 | 0.001295 | 0.002283 | 0.000224 | 11.5 | 23 | 23 | 5 | 0 | 1 | -360 | 360 | 1
Longsight | Victoria_Park | 35 | 15 | 47 | 0.001346 | 0.002373 | 0.000233 | 11.5 | 23 | 23 | 5 | 0 | 1 | -360 | 360 | 1
Agecroft | Cheetham_Hill | 36 | 7 | 27 | 0.054778 | 0.047663 | 0.0056668 | 11.5 | 23 | 23 | 5 | 0 | 1 | -360 | 360 | 1
Cheetham_Hill | Cheetham_Frederick_Tee | 37 | 27 | 12 | 0.010394 | 0.0090443 | 0.0010758 | 11.5 | 23 | 23 | 5 | 0 | 1 | -360 | 360 | 1
Agecroft | Cheetham_Frederick_Tee | 38 | 7 | 12 | 0.023397 | 0.020359 | 0.002421 | 11.5 | 23 | 23 | 5 | 0 | 1 | -360 | 360 | 1
Frederick_Rd | Cheetham_Frederick_Tee | 39 | 14 | 12 | 0.010193 | 0.008869 | 0.001055 | 11.5 | 23 | 23 | 5 | 0 | 1 | -360 | 360 | 1
Frederick_Rd | Blackfriars | 40 | 14 | 21 | 0.01035 | 0.022816 | 0.0022032 | 11.5 | 23 | 23 | 5 | 0 | 1 | -360 | 360 | 1
Frederick_Rd | Chapel_Wharf | 41 | 14 | 26 | 0.010809 | 0.023789 | 0.0023093 | 11.5 | 23 | 23 | 5 | 0 | 1 | -360 | 360 | 1
Frederick_Rd | Chapel_Wharf | 42 | 14 | 26 | 0.010809 | 0.023789 | 0.0023093 | 11.5 | 23 | 23 | 5 | 0 | 1 | -360 | 360 | 1
Chapel_Wharf | Strangeways | 43 | 26 | 45 | 0.008055 | 0.017757 | 0.0017147 | 32.6 | 38.2 | 38.2 | 1 | 0 | 1 | -360 | 360 | 1
Bloom_St | Ardwick_Bloom_Tee | 44 | 9 | 8 | 6.3134e-05 | 6.1767e-05 | 8.0067e-06 | 16.6 | 21.1 | 21.1 | 1 | 0 | 1 | -360 | 360 | 1
Bloom_St | Ardwick_Bloom_Tee | 45 | 9 | 8 | 6.2566e-05 | 6.119e-05 | 7.931e-06 | 16.6 | 21.1 | 21.1 | 1 | 0 | 1 | -360 | 360 | 1
Bloom_St | Bridgewater | 46 | 9 | 23 | 0.007381 | 0.008849 | 0.00039 | 11.5 | 23 | 23 | 5 | 0 | 1 | -360 | 360 | 1
Bloom_St | Bridgewater | 47 | 9 | 23 | 0.007544 | 0.009044 | 0.000399 | 11.5 | 23 | 23 | 5 | 0 | 1 | -360 | 360 | 1
Bloom_St | Knott_Mill | 48 | 9 | 35 | 0.0058375 | 0.0051287 | 0.0036189 | 11.5 | 23 | 23 | 5 | 0 | 1 | -360 | 360 | 1
Bloom_St | Knott_Mill | 49 | 9 | 35 | 0.0031699 | 0.0028176 | 0.0020671 | 11.5 | 23 | 23 | 5 | 0 | 1 | -360 | 360 | 1
Bloom_St | Deansgate | 50 | 9 | 30 | 0.010249 | 0.008917 | 0.001061 | 11.5 | 23 | 23 | 5 | 0 | 1 | -360 | 360 | 1
Deansgate | Knott_Mill | 51 | 30 | 35 | 0.006258 | 0.005562 | 0.00103 | 15 | 17.1 | 17.1 | 1 | 0 | 1 | -360 | 360 | 1
Blackfriars | Knott_Mill | 52 | 21 | 35 | 0.0058541 | 0.0051012 | 0.00060093 | 10.6 | 13.2 | 13.2 | 1 | 0 | 1 | -360 | 360 | 1
Bloom_St | Piccadilly | 53 | 9 | 43 | 0.0069814 | 0.0084412 | 0.00063956 | 15 | 21 | 21 | 5 | 0 | 1 | -360 | 360 | 1
Bloom_St | Piccadilly | 54 | 9 | 43 | 0.0069545 | 0.0084087 | 0.0006371 | 15 | 21 | 21 | 5 | 0 | 1 | -360 | 360 | 1
Bloom_St | Bloom_Cannon_Tee | 55 | 9 | 10 | 0.016527 | 0.01438 | 0.00171 | 22.9 | 22.9 | 22.9 | 1 | 0 | 1 | -360 | 360 | 1
Bloom_St | Bloom_Cannon_Tee | 56 | 9 | 10 | 0.016541 | 0.014393 | 0.001712 | 22.9 | 22.9 | 22.9 | 1 | 0 | 1 | -360 | 360 | 1
West_Didsbury_BSP | Chorlton | 57 | 17 | 28 | 0.017488 | 0.015874 | 0.0029765 | 11.5 | 23 | 23 | 5 | 0 | 1 | -360 | 360 | 1
Chorlton | Whalley_Range | 58 | 28 | 49 | 0.018237 | 0.019357 | 0.0029724 | 26.9 | 37.7 | 37.7 | 1 | 0 | 1 | -360 | 360 | 1
Whalley_Range | Moss_Side | 59 | 49 | 39 | 0.017406 | 0.01397 | 0.0056638 | 26.6 | 33.7 | 33.7 | 1 | 0 | 1 | -360 | 360 | 1
West_Didsbury_BSP | Whalley_Range | 60 | 17 | 49 | 0.0037677 | 0.0030262 | 0.0012493 | 15.3 | 19.5 | 19.5 | 5 | 0 | 1 | -360 | 360 | 1
West_Didsbury_BSP | West_Didsbury_PS | 61 | 17 | 48 | 0.010096 | 0.012207 | 0.000925 | 11.5 | 23 | 23 | 5 | 0 | 1 | -360 | 360 | 1
West_Didsbury_BSP | West_Didsbury_PS | 62 | 17 | 48 | 0.010083 | 0.012191 | 0.000924 | 11.5 | 23 | 23 | 5 | 0 | 1 | -360 | 360 | 1
West_Didsbury_BSP | Didsbury | 63 | 17 | 31 | 0.026271 | 0.023491 | 0.004326 | 15 | 16.8 | 16.8 | 5 | 0 | 1 | -360 | 360 | 1
Didsbury | Fallowfield | 64 | 31 | 33 | 0.021161 | 0.037303 | 0.0036635 | 32.9 | 37.8 | 37.8 | 1 | 0 | 1 | -360 | 360 | 1
West_Didsbury_BSP | Fallowfield | 65 | 17 | 33 | 0.016395 | 0.034686 | 0.0037767 | 11.5 | 23 | 23 | 5 | 0 | 1 | -360 | 360 | 1
West_Didsbury_BSP | Withington | 66 | 17 | 50 | 0.016101 | 0.029179 | 0.003177 | 12.2 | 19.8 | 19.8 | 5 | 0 | 1 | -360 | 360 | 1
Didsbury | Withington | 67 | 31 | 50 | 0.016955 | 0.029889 | 0.0029353 | 13.2 | 13.2 | 13.2 | 1 | 0 | 1 | -360 | 360 | 1
Droylsden | Openshaw | 68 | 13 | 42 | 0.028299 | 0.034668 | 0.0042432 | 10 | 14 | 14 | 5 | 0 | 1 | -360 | 360 | 1
Droylsden | Openshaw | 69 | 13 | 42 | 0.028861 | 0.044201 | 0.0047088 | 10 | 14 | 14 | 5 | 0 | 1 | -360 | 360 | 1
Stuart_St_BSP | Ardwick_Bloom_Tee | 70 | 18 | 8 | 0.031903 | 0.028344 | 0.0034277 | 22.9 | 22.9 | 22.9 | 1 | 0 | 1 | -360 | 360 | 1
Stuart_St_BSP | Ardwick_Bloom_Tee | 71 | 18 | 8 | 0.03175 | 0.028202 | 0.0034098 | 22.9 | 22.9 | 22.9 | 1 | 0 | 1 | -360 | 360 | 1
Ardwick_Bloom_Tee | Ardwick | 72 | 8 | 20 | 0.0062356 | 0.0055787 | 0.00054605 | 10 | 14 | 14 | 5 | 0 | 1 | -360 | 360 | 1
Ardwick_Bloom_Tee | Ardwick | 73 | 8 | 20 | 0.0057578 | 0.0051513 | 0.00050412 | 10 | 14 | 14 | 5 | 0 | 1 | -360 | 360 | 1
Stuart_St_BSP | Stuart_St_PS | 74 | 18 | 46 | 0.001614 | 0.001859 | 0.00023691 | 11.5 | 23 | 23 | 5 | 0 | 1 | -360 | 360 | 1
Stuart_St_BSP | Stuart_St_PS | 75 | 18 | 46 | 0.001641 | 0.001428 | 0.00017 | 11.5 | 23 | 23 | 5 | 0 | 1 | -360 | 360 | 1
Stuart_St_BSP | Central_Manchester | 76 | 18 | 24 | 0.017446 | 0.036989 | 0.0040318 | 16 | 32 | 32 | 5 | 0 | 1 | -360 | 360 | 1
Stuart_St_BSP | Central_Manchester | 77 | 18 | 24 | 0.017446 | 0.036989 | 0.0040318 | 16 | 32 | 32 | 5 | 0 | 1 | -360 | 360 | 1
Stuart_St_BSP | Eastlands | 78 | 18 | 32 | 0.008551 | 0.010251 | 0.000452 | 11.5 | 23 | 23 | 5 | 0 | 1 | -360 | 360 | 1
Stuart_St_BSP | Eastlands | 79 | 18 | 32 | 0.008476 | 0.010161 | 0.000448 | 11.5 | 23 | 23 | 5 | 0 | 1 | -360 | 360 | 1
Stuart_St_BSP | Monsall | 80 | 18 | 38 | 0.027782 | 0.033592 | 0.002545 | 11.5 | 23 | 23 | 5 | 0 | 1 | -360 | 360 | 1
Stuart_St_BSP | Monsall | 81 | 18 | 38 | 0.027782 | 0.033592 | 0.0025451 | 11.5 | 23 | 23 | 5 | 0 | 1 | -360 | 360 | 1
Stuart_St_BSP | Queens_Park | 82 | 18 | 44 | 0.042192 | 0.032279 | 0.0035298 | 11.5 | 23 | 23 | 5 | 0 | 1 | -360 | 360 | 1
Stuart_St_BSP | Queens_Park | 83 | 18 | 44 | 0.024945 | 0.022432 | 0.0027381 | 11.5 | 23 | 23 | 5 | 0 | 1 | -360 | 360 | 1
Chadderton_BSP | Chadderton_PS | 84 | 11 | 25 | 0.015609 | 0.015919 | 0.0017852 | 19 | 38 | 38 | 5 | 0 | 1 | -360 | 360 | 1
Chadderton_BSP | Chadderton_PS | 85 | 11 | 25 | 0.015831 | 0.016084 | 0.0018037 | 19 | 38 | 38 | 5 | 0 | 1 | -360 | 360 | 1
Chadderton_BSP | New_Moston | 86 | 11 | 40 | 0.014299 | 0.025516 | 0.0025258 | 11.5 | 23 | 23 | 5 | 0 | 1 | -360 | 360 | 1
Chadderton_BSP | New_Moston | 87 | 11 | 40 | 0.014321 | 0.025556 | 0.0025298 | 11.5 | 23 | 23 | 5 | 0 | 1 | -360 | 360 | 1
Chadderton_BSP | Newton_Heath | 88 | 11 | 41 | 0.034516 | 0.024765 | 0.0028276 | 34.3 | 34.3 | 34.3 | 5 | 0 | 1 | -360 | 360 | 1
Newton_Heath | Harpurhey | 89 | 41 | 34 | 0.017014 | 0.037507 | 0.003622 | 34.3 | 34.3 | 34.3 | 1 | 0 | 1 | -360 | 360 | 1
Red_Bank | Ancoats_North_T14 | 90 | 16 | 19 | 0.0057712 | 0.0063428 | 0.0024491 | 11.5 | 23 | 23 | 5 | 0 | 1 | -360 | 360 | 1
Red_Bank | Ancoats_North_T14 | 91 | 16 | 19 | 0.0061679 | 0.0066279 | 0.0026404 | 11.5 | 23 | 23 | 5 | 0 | 1 | -360 | 360 | 1
Red_Bank | Blackfriars | 92 | 16 | 21 | 0.011656 | 0.013061 | 0.0027142 | 11.5 | 23 | 23 | 5 | 0 | 1 | -360 | 360 | 1
Red_Bank | Harpurhey | 93 | 16 | 34 | 0.03692 | 0.034497 | 0.013246 | 15 | 21 | 21 | 5 | 0 | 1 | -360 | 360 | 1
Red_Bank | Harpurhey | 94 | 16 | 34 | 0.037106 | 0.03469 | 0.013325 | 15 | 21 | 21 | 5 | 0 | 1 | -360 | 360 | 1
Harpurhey | Blackley | 95 | 34 | 22 | 0.020397 | 0.017879 | 0.0065395 | 25.9 | 32.9 | 32.9 | 1 | 0 | 1 | -360 | 360 | 1
Harpurhey | Blackley | 96 | 34 | 22 | 0.020701 | 0.018146 | 0.0066372 | 25.9 | 32.9 | 32.9 | 1 | 0 | 1 | -360 | 360 | 1
Bloom_Cannon_Tee | Cannon_St | 97 | 10 | 29 | 0.012479 | 0.011054 | 0.0011641 | 10 | 20 | 20 | 1 | 0 | 1 | -360 | 360 | 1
Bloom_Cannon_Tee | Cannon_St | 98 | 10 | 29 | 0.012449 | 0.011029 | 0.0011608 | 10 | 20 | 20 | 1 | 0 | 1 | -360 | 360 | 1

## Gen
Generator
Substation Name | Generator Name | Generator Type | Index | MATPOWER gen Matrix | [9 empty] | Marginal Generation Cost (£/MWh)
|  |  |  | At Bus | P (MW) | Q (MVar) | Q_Max (MVar) | Q_Max (MVar) | V_Target (p.u.) | Base_MVA | Status | P_Max (MW) | P_Min (MW)
Bredbury | BRED_MACC | Import/Export from GSP outside the boundary | 1 | 1 | 0 | 0 | 0 | 0 | 1 | 948 | 1 | 948 | -948 | 50
Kearsley | KEAR_PADI |  | 2 | 3 | 0 | 0 | 0 | 0 | 1 | 2196 | 1 | 2196 | -2196 | 50
Kearsley | KEAR_CARR |  | 3 | 3 | 0 | 0 | 0 | 0 | 1 | 2212 | 1 | 2212 | -2212 | 50
South_Manchester | SMAN_CARR |  | 4 | 4 | 0 | 0 | 0 | 0 | 1 | 1670 | 1 | 1670 | -1670 | 50
Stalybridge | STAL_THOM |  | 5 | 5 | 0 | 0 | 0 | 0 | 1 | 1330 | 1 | 1330 | -1330 | 50
Whitegate | WHGA_ROCH |  | 6 | 6 | 0 | 0 | 0 | 0 | 1 | 1746 | 1 | 1746 | -1746 | 50
Agecroft | Agecroft_Outside | Import/Export from BSP outside the boundary | 7 | 7 | 0 | 0 | 0 | 0 | 1 | 500 | 1 | 500 | -500 | 40
Chadderton_BSP | Chadderton_Outside |  | 8 | 11 | 0 | 0 | 0 | 0 | 1 | 500 | 1 | 500 | -500 | 40
Droylsden | Droylsden_Outside |  | 9 | 13 | 0 | 0 | 0 | 0 | 1 | 500 | 1 | 500 | -500 | 40
Frederick_Rd | FrederickRd_Outside |  | 10 | 14 | 0 | 0 | 0 | 0 | 1 | 500 | 1 | 500 | -500 | 40
Stuart_St_BSP | StuartSt_Outside |  | 11 | 18 | 0 | 0 | 0 | 0 | 1 | 500 | 1 | 500 | -500 | 40
West_Didsbury_BSP | WestDidsbury_Outside |  | 12 | 17 | 0 | 0 | 0 | 0 | 1 | 500 | 1 | 500 | -500 | 40
Bredbury | BRED_1_Storage | Generators at BSP due to LTDS | 13 | 1 | 0 | 0 | 0 | 0 | 1 | 181 | 1 | 181 | -181 | 36
Bredbury | BRED_1_Stored |  | 14 | 1 | 0 | 0 | 0 | 0 | 1 | 90 | 1 | 90 | 0 | 38
South_Manchester | SMAN_1_Storage |  | 15 | 4 | 0 | 0 | 0 | 0 | 1 | 260 | 1 | 260 | -260 | 36
South_Manchester | SMAN_1_Stored |  | 16 | 4 | 0 | 0 | 0 | 0 | 1 | 249.8 | 1 | 249.8 | 0 | 38
Whitegate | WHGA_1_Storage |  | 17 | 6 | 0 | 0 | 0 | 0 | 1 | 90 | 1 | 90 | -90 | 36
Agecroft | Agecroft_Gas |  | 18 | 7 | 0 | 0 | 0 | 0 | 1 | 30 | 1 | 30 | 0 | 32
Bloom_St | Bloom_St_Storage |  | 19 | 9 | 0 | 0 | 0 | 0 | 1 | 20 | 1 | 20 | -20 | 26
Chadderton_BSP | Chadderton_Gas |  | 20 | 11 | 0 | 0 | 0 | 0 | 1 | 21.1 | 1 | 21.1 | 0 | 32
Chadderton_BSP | Chadderton_Storage |  | 21 | 11 | 0 | 0 | 0 | 0 | 1 | 20 | 1 | 20 | -20 | 26
Droylsden | Droylsden_Oil |  | 22 | 13 | 0 | 0 | 0 | 0 | 1 | 20 | 1 | 20 | 0 | 34
Longsight | Longsight_Other |  | 23 | 15 | 0 | 0 | 0 | 0 | 1 | 5.4 | 1 | 5.4 | 0 | 30
Longsight | Longsight_Gas |  | 24 | 15 | 0 | 0 | 0 | 0 | 1 | 6.7 | 1 | 6.7 | 0 | 32
Blackfriars | Blackfriars_Oil | Generators at PS due to LTDS | 25 | 21 | 0 | 0 | 0 | 0 | 1 | 5.1 | 1 | 5.1 | 0 | 24
Blackley | Blackley_Other |  | 26 | 22 | 0 | 0 | 0 | 0 | 1 | 4 | 1 | 4 | 0 | 20
Central_Manchester | Central_Manchester_Gas |  | 27 | 24 | 0 | 0 | 0 | 0 | 1 | 5.1 | 1 | 5.1 | 0 | 22
Chadderton_PS | Chadderton_PS_Biofuel |  | 28 | 25 | 0 | 0 | 0 | 0 | 1 | 1.3 | 1 | 1.3 | 0 | 22
Chapel_Wharf | Chapel_Wharf_Gas |  | 29 | 26 | 0 | 0 | 0 | 0 | 1 | 2.4 | 1 | 2.4 | 0 | 22
Cannon_St | Cannon_St_Oil |  | 30 | 29 | 0 | 0 | 0 | 0 | 1 | 2.2 | 1 | 2.2 | 0 | 24
Knott_Mill | Knott_Mill_Gas |  | 31 | 35 | 0 | 0 | 0 | 0 | 1 | 1.3 | 1 | 1.3 | 0 | 22
Manchester_University | Manchester_University_Gas |  | 32 | 37 | 0 | 0 | 0 | 0 | 1 | 2 | 1 | 2 | 0 | 22
Monsall | Monsall_Stored |  | 33 | 38 | 0 | 0 | 0 | 0 | 1 | 20.5 | 1 | 20.5 | 0 | 18
Moss_Side | Moss_Side_Oil |  | 34 | 39 | 0 | 0 | 0 | 0 | 1 | 1.2 | 1 | 1.2 | 0 | 24
Victoria_Park | Victoria_Park_Oil |  | 35 | 47 | 0 | 0 | 0 | 0 | 1 | 10.9 | 1 | 10.9 | 0 | 24
West_Didsbury_PS | West_Didsbury_PS_Gas |  | 36 | 48 | 0 | 0 | 0 | 0 | 1 | 1 | 1 | 1 | 0 | 22
Agecroft | Agecroft | Generators at BSP due to DFES | 37 | 7 | 0 | 0 | 0 | 0 | 1 | 13.57 | 1 | 0 | 0 | 30
Bloom_St | Bloom_St |  | 38 | 9 | 0 | 0 | 0 | 0 | 1 | 7.0727 | 1 | 0 | 0 | 30
Chadderton_BSP | Chadderton_BSP |  | 39 | 11 | 0 | 0 | 0 | 0 | 1 | 32.9969 | 1 | 0 | 0 | 30
Droylsden | Droylsden |  | 40 | 13 | 0 | 0 | 0 | 0 | 1 | 26.8439 | 1 | 0 | 0 | 30
Frederick_Rd | Frederick_Rd |  | 41 | 14 | 0 | 0 | 0 | 0 | 1 | 15.1025 | 1 | 0 | 0 | 30
Longsight | Longsight |  | 42 | 15 | 0 | 0 | 0 | 0 | 1 | 14.01 | 1 | 0 | 0 | 30
Red_Bank | Red_Bank |  | 43 | 16 | 0 | 0 | 0 | 0 | 1 | 16.9687 | 1 | 0 | 0 | 30
West_Didsbury_BSP | West_Didsbury_BSP |  | 44 | 17 | 0 | 0 | 0 | 0 | 1 | 42.5683 | 1 | 0 | 0 | 30
Stuart_St_BSP | Stuart_St_BSP |  | 45 | 18 | 0 | 0 | 0 | 0 | 1 | 22.2049 | 1 | 0 | 0 | 30
Ancoats_North_T14 | Ancoats_North_T14 | Generators at PS due to DFES | 46 | 19 | 0 | 0 | 0 | 0 | 1 | 1.1576 | 1 | 0 | 0 | 20
Ardwick | Ardwick |  | 47 | 20 | 0 | 0 | 0 | 0 | 1 | 1.8779 | 1 | 0 | 0 | 20
Blackfriars | Blackfriars |  | 48 | 21 | 0 | 0 | 0 | 0 | 1 | 1.7162 | 1 | 0 | 0 | 20
Blackley | Blackley |  | 49 | 22 | 0 | 0 | 0 | 0 | 1 | 4.8787 | 1 | 0 | 0 | 20
Bridgewater | Bridgewater |  | 50 | 23 | 0 | 0 | 0 | 0 | 1 | 0.74414 | 1 | 0 | 0 | 20
Central_Manchester | Central_Manchester |  | 51 | 24 | 0 | 0 | 0 | 0 | 1 | 0.80618 | 1 | 0 | 0 | 20
Chadderton_PS | Chadderton_PS |  | 52 | 25 | 0 | 0 | 0 | 0 | 1 | 4.3967 | 1 | 0 | 0 | 20
Chapel_Wharf | Chapel_Wharf |  | 53 | 26 | 0 | 0 | 0 | 0 | 1 | 0.74133 | 1 | 0 | 0 | 20
Cheetham_Hill | Cheetham_Hill |  | 54 | 27 | 0 | 0 | 0 | 0 | 1 | 3.6081 | 1 | 0 | 0 | 20
Chorlton | Chorlton |  | 55 | 28 | 0 | 0 | 0 | 0 | 1 | 2.2096 | 1 | 0 | 0 | 20
Cannon_St | Cannon_St |  | 56 | 29 | 0 | 0 | 0 | 0 | 1 | 0.86099 | 1 | 0 | 0 | 20
Deansgate | Deansgate |  | 57 | 30 | 0 | 0 | 0 | 0 | 1 | 0.61178 | 1 | 0 | 0 | 20
Didsbury | Didsbury |  | 58 | 31 | 0 | 0 | 0 | 0 | 1 | 4.0486 | 1 | 0 | 0 | 20
Eastlands | Eastlands |  | 59 | 32 | 0 | 0 | 0 | 0 | 1 | 1.0224 | 1 | 0 | 0 | 20
Fallowfield | Fallowfield |  | 60 | 33 | 0 | 0 | 0 | 0 | 1 | 4.0093 | 1 | 0 | 0 | 20
Harpurhey | Harpurhey |  | 61 | 34 | 0 | 0 | 0 | 0 | 1 | 4.4122 | 1 | 0 | 0 | 20
Knott_Mill | Knott_Mill |  | 62 | 35 | 0 | 0 | 0 | 0 | 1 | 2.9887 | 1 | 0 | 0 | 20
Levenshulme | Levenshulme |  | 63 | 36 | 0 | 0 | 0 | 0 | 1 | 4.1507 | 1 | 0 | 0 | 20
Manchester_University | Manchester_University |  | 64 | 37 | 0 | 0 | 0 | 0 | 1 | 0.21765 | 1 | 0 | 0 | 20
Monsall | Monsall |  | 65 | 38 | 0 | 0 | 0 | 0 | 1 | 2.1367 | 1 | 0 | 0 | 20
Moss_Side | Moss_Side |  | 66 | 39 | 0 | 0 | 0 | 0 | 1 | 3.1949 | 1 | 0 | 0 | 20
New_Moston | New_Moston |  | 67 | 40 | 0 | 0 | 0 | 0 | 1 | 4.0506 | 1 | 0 | 0 | 20
Newton_Heath | Newton_Heath |  | 68 | 41 | 0 | 0 | 0 | 0 | 1 | 2.8822 | 1 | 0 | 0 | 20
Openshaw | Openshaw |  | 69 | 42 | 0 | 0 | 0 | 0 | 1 | 3.4741 | 1 | 0 | 0 | 20
Piccadilly | Piccadilly |  | 70 | 43 | 0 | 0 | 0 | 0 | 1 | 0.68643 | 1 | 0 | 0 | 20
Queens_Park | Queens_Park |  | 71 | 44 | 0 | 0 | 0 | 0 | 1 | 3.8387 | 1 | 0 | 0 | 20
Strangeways | Strangeways |  | 72 | 45 | 0 | 0 | 0 | 0 | 1 | 2.401 | 1 | 0 | 0 | 20
Stuart_St_PS | Stuart_St_PS |  | 73 | 46 | 0 | 0 | 0 | 0 | 1 | 1.7274 | 1 | 0 | 0 | 20
Victoria_Park | Victoria_Park |  | 74 | 47 | 0 | 0 | 0 | 0 | 1 | 0.43638 | 1 | 0 | 0 | 20
West_Didsbury_PS | West_Didsbury_PS |  | 75 | 48 | 0 | 0 | 0 | 0 | 1 | 3.8231 | 1 | 0 | 0 | 20
Whalley_Range | Whalley_Range |  | 76 | 49 | 0 | 0 | 0 | 0 | 1 | 4.8223 | 1 | 0 | 0 | 20
Withington | Withington |  | 77 | 50 | 0 | 0 | 0 | 0 | 1 | 4.9477 | 1 | 0 | 0 | 20

## Gencost
Generation Cost
MATPOWER gencost Matrix

## HISTORICAL LOAD
HISTORICAL LOAD FOR ENGLAND AND WALES (MW)
ON HALF-HOURLY BASIS
1 | 24789
2 | 25486
3 | 25254
4 | 24270
5 | 23409
6 | 22785
7 | 21835
8 | 20987
9 | 20498
10 | 20165
11 | 19952
12 | 19814
13 | 20093
14 | 20336
15 | 20693
16 | 20923
17 | 21644
18 | 22597
19 | 23951
20 | 25182
21 | 26657
22 | 27811
23 | 28846
24 | 29633
25 | 30495
26 | 30869
27 | 30974
28 | 30951
29 | 31148
30 | 31253
31 | 31582
32 | 32422
33 | 33664
34 | 34917
35 | 35316
36 | 35113
37 | 34609
38 | 33787
39 | 32993
40 | 31837
41 | 31391
42 | 30415
43 | 29299
44 | 28154
45 | 27090
46 | 26071
47 | 24346
48 | 23533
49 | 23487
50 | 23777
51 | 23695
52 | 22938
53 | 22553
54 | 22357
55 | 21845
56 | 21323
57 | 21081
58 | 21122
59 | 21366
60 | 21773
61 | 22981
62 | 23948
63 | 24887
64 | 25516
65 | 26562
66 | 27928
67 | 29135
68 | 29817
69 | 30254
70 | 30302
71 | 30199
72 | 30086
73 | 30260
74 | 30281
75 | 30531
76 | 30782
77 | 31365
78 | 32102
79 | 33085
80 | 34491
81 | 36474
82 | 39398
83 | 40875
84 | 41068
85 | 40619
86 | 39813
87 | 39109
88 | 38041
89 | 36934
90 | 35759
91 | 34233
92 | 32452
93 | 30828
94 | 28989
95 | 27019
96 | 25828
97 | 25544
98 | 25846
99 | 25663
100 | 24946
101 | 24483
102 | 24246
103 | 23815
104 | 23388
105 | 23167
106 | 23218
107 | 23805
108 | 24872
109 | 27679
110 | 30372
111 | 33424
112 | 35391
113 | 36848
114 | 37846
115 | 38664
116 | 38611
117 | 38548
118 | 38398
119 | 38235
120 | 38323
121 | 38528
122 | 38403
123 | 38507
124 | 38619
125 | 38885
126 | 39144
127 | 39605
128 | 40444
129 | 41467
130 | 43270
131 | 43652
132 | 43370
133 | 42999
134 | 42492
135 | 41991
136 | 40719
137 | 39298
138 | 37593
139 | 35691
140 | 33392
141 | 31317
142 | 29213
143 | 27097
144 | 25798
145 | 25575
146 | 25998
147 | 25774
148 | 25205
149 | 24681
150 | 24743
151 | 24410
152 | 23954
153 | 23744
154 | 23781
155 | 24457
156 | 25538
157 | 28316
158 | 31126
159 | 34639
160 | 36642
161 | 37725
162 | 38134
163 | 38860
164 | 39177
165 | 38963
166 | 38763
167 | 38842
168 | 38627
169 | 38611
170 | 38394
171 | 38240
172 | 38251
173 | 38469
174 | 38697
175 | 39062
176 | 40285
177 | 41581
178 | 43191
179 | 43774
180 | 43557
181 | 43535
182 | 43229
183 | 42916
184 | 41900
185 | 40572
186 | 38976
187 | 37198
188 | 35032
189 | 32951
190 | 30800
191 | 28676
192 | 27486
193 | 27165
194 | 27643
195 | 27527
196 | 26945
197 | 26587
198 | 26585
199 | 26228
200 | 25778
201 | 25648
202 | 25843
203 | 26523
204 | 27765
205 | 30792
206 | 33958
207 | 37553
208 | 39527
209 | 40349
210 | 40348
211 | 40895
212 | 40776
213 | 40280
214 | 39938
215 | 39482
216 | 39018
217 | 38998
218 | 38818
219 | 38885
220 | 39014
221 | 39289
222 | 39604
223 | 40179
224 | 41374
225 | 42966
226 | 44847
227 | 45131
228 | 44868
229 | 44696
230 | 44715
231 | 44317
232 | 43119
233 | 41826
234 | 40160
235 | 38370
236 | 36143
237 | 33910
238 | 31633
239 | 29482
240 | 28300
241 | 27991
242 | 28299
243 | 28009
244 | 27346
245 | 26936
246 | 26790
247 | 26281
248 | 25827
249 | 25617
250 | 25620
251 | 26108
252 | 27132
253 | 29996
254 | 32933
255 | 36543
256 | 38678
257 | 39806
258 | 39827
259 | 40391
260 | 40617
261 | 40502
262 | 40447
263 | 40457
264 | 40448
265 | 40559
266 | 40456
267 | 40289
268 | 40228
269 | 40331
270 | 40201
271 | 40360
272 | 41067
273 | 42264
274 | 43343
275 | 43773
276 | 43427
277 | 42902
278 | 42127
279 | 41318
280 | 40304
281 | 38922
282 | 37381
283 | 35616
284 | 33679
285 | 31878
286 | 30343
287 | 28526
288 | 27407
289 | 27080
290 | 27320
291 | 26887
292 | 26233
293 | 25762
294 | 25495
295 | 24906
296 | 24171
297 | 23823
298 | 23612
299 | 23721
300 | 24021
301 | 25228
302 | 26218
303 | 27659
304 | 28797
305 | 30443
306 | 32205
307 | 33742
308 | 34319
309 | 34917
310 | 35146
311 | 35403
312 | 35749
313 | 35818
314 | 35729
315 | 35586
316 | 35310
317 | 35212
318 | 35085
319 | 35163
320 | 35636
321 | 37161
322 | 38979
323 | 39661
324 | 39761
325 | 39266
326 | 38668
327 | 37734
328 | 36374
329 | 35123
330 | 33878
331 | 32403
332 | 31076
333 | 29739
334 | 28592
335 | 27101
336 | 26148
337 | 25890
338 | 26125
339 | 25771
340 | 24968
341 | 24395
342 | 24009
343 | 23416
344 | 22778
345 | 22389
346 | 22111
347 | 22131
348 | 22243
349 | 23053
350 | 23641
351 | 24462
352 | 25140
353 | 26441
354 | 28085
355 | 29859
356 | 31226
357 | 32378
358 | 32938
359 | 33399
360 | 33650
361 | 34158
362 | 34335
363 | 34388
364 | 34276
365 | 34389
366 | 34525
367 | 34954
368 | 35883
369 | 37513
370 | 39368
371 | 39999
372 | 39665
373 | 39222
374 | 38676
375 | 37575
376 | 36408
377 | 35303
378 | 33959
379 | 32381
380 | 30584
381 | 28917
382 | 27503
383 | 25729
384 | 24656
385 | 24312
386 | 24659
387 | 24473
388 | 23794
389 | 23217
390 | 22838
391 | 22278
392 | 21671
393 | 21337
394 | 21490
395 | 22064
396 | 23324
397 | 26362
398 | 29447
399 | 33204
400 | 35489
401 | 36312
402 | 36363
403 | 37139
404 | 37570
405 | 37613
406 | 37730
407 | 38061
408 | 38266
409 | 38452
410 | 38381
411 | 38548
412 | 38461
413 | 38629
414 | 38613
415 | 38682
416 | 39606
417 | 40897
418 | 42614
419 | 43540
420 | 43228
421 | 42487
422 | 41871
423 | 41063
424 | 40088
425 | 38630
426 | 37066
427 | 35144
428 | 32954
429 | 30775
430 | 28714
431 | 26702
432 | 25424
433 | 25285
434 | 25575
435 | 25286
436 | 24782
437 | 24417
438 | 24229
439 | 23778
440 | 23237
441 | 23082
442 | 23155
443 | 23695
444 | 25040
445 | 28086
446 | 31361
447 | 35096
448 | 37109
449 | 37730
450 | 37697
451 | 38023
452 | 38082
453 | 37993
454 | 38057
455 | 38004
456 | 38034
457 | 38281
458 | 38139
459 | 38052
460 | 38079
461 | 38478
462 | 38675
463 | 38724
464 | 39714
465 | 41184
466 | 43230
467 | 43901
468 | 43620
469 | 43128
470 | 42598
471 | 41813
472 | 40616
473 | 39352
474 | 37640
475 | 35729
476 | 33461
477 | 31206
478 | 29048
479 | 26908
480 | 25465
481 | 25051
482 | 25380
483 | 25135
484 | 24534
485 | 24044
486 | 23878
487 | 23307
488 | 22615
489 | 22232
490 | 22290
491 | 22980
492 | 24213
493 | 27248
494 | 30346
495 | 34079
496 | 35895
497 | 36418
498 | 36113
499 | 36356
500 | 36180
501 | 35520
502 | 35224
503 | 34943
504 | 34826
505 | 34902
506 | 34834
507 | 34963
508 | 34934
509 | 35356
510 | 35579
511 | 36115
512 | 37453
513 | 38864
514 | 41415
515 | 42647
516 | 42641
517 | 42309
518 | 41639
519 | 40797
520 | 39780
521 | 38649
522 | 36869
523 | 35063
524 | 32954
525 | 30773
526 | 28918
527 | 26847
528 | 25666
529 | 25351
530 | 25866
531 | 25739
532 | 25122
533 | 24724
534 | 24532
535 | 24230
536 | 23910
537 | 23674
538 | 23674
539 | 24360
540 | 25628
541 | 28842
542 | 32214
543 | 35847
544 | 37931
545 | 38882
546 | 38759
547 | 39471
548 | 39391
549 | 39407
550 | 39677
551 | 40174
552 | 40494
553 | 40937
554 | 40794
555 | 40914
556 | 41034
557 | 41299
558 | 41200
559 | 41051
560 | 41959
561 | 43226
562 | 43979
563 | 44173
564 | 43809
565 | 43450
566 | 43183
567 | 42945
568 | 41809
569 | 40260
570 | 38725
571 | 36880
572 | 34409
573 | 32299
574 | 30517
575 | 28536
576 | 27325
577 | 26926
578 | 27241
579 | 27005
580 | 26270
581 | 25730
582 | 25608
583 | 25184
584 | 24585
585 | 24292
586 | 24347
587 | 24833
588 | 26050
589 | 29111
590 | 32277
591 | 36031
592 | 38104
593 | 39000
594 | 39072
595 | 39790
596 | 40004
597 | 39633
598 | 39222
599 | 38835
600 | 38405
601 | 38111
602 | 37705
603 | 37416
604 | 37464
605 | 37861
606 | 38096
607 | 38260
608 | 39031
609 | 40034
610 | 41881
611 | 43294
612 | 43149
613 | 42460
614 | 41967
615 | 41151
616 | 40185
617 | 38866
618 | 37392
619 | 35893
620 | 34088
621 | 32409
622 | 30879
623 | 29058
624 | 27744
625 | 27329
626 | 27700
627 | 27322
628 | 26518
629 | 25921
630 | 25708
631 | 25136
632 | 24324
633 | 23940
634 | 23718
635 | 23791
636 | 24146
637 | 25409
638 | 26590
639 | 28198
640 | 29509
641 | 31397
642 | 33234
643 | 34741
644 | 35143
645 | 35448
646 | 35310
647 | 35191
648 | 34849
649 | 34726
650 | 34372
651 | 34152
652 | 33904
653 | 33987
654 | 34221
655 | 34801
656 | 35593
657 | 36769
658 | 39168
659 | 41063
660 | 41332
661 | 40799
662 | 39919
663 | 38726
664 | 37341
665 | 36201
666 | 34858
667 | 33615
668 | 32277
669 | 30810
670 | 29655
671 | 28163
672 | 27113
673 | 26969
674 | 27234
675 | 26827
676 | 26086
677 | 25445
678 | 24943
679 | 24239
680 | 23557
681 | 22983
682 | 22698
683 | 22522
684 | 22521
685 | 23187
686 | 23760
687 | 24697
688 | 25355
689 | 26860
690 | 28650
691 | 30686
692 | 32165
693 | 33341
694 | 34131
695 | 35259
696 | 35591
697 | 36213
698 | 36210
699 | 36116
700 | 36147
701 | 36175
702 | 36114
703 | 36335
704 | 37048
705 | 38197
706 | 40175
707 | 41073
708 | 40830
709 | 40458
710 | 39712
711 | 38666
712 | 37664
713 | 36441
714 | 35179
715 | 33529
716 | 31748
717 | 30145
718 | 28554
719 | 26731
720 | 25664
721 | 25621
722 | 26010
723 | 25970
724 | 25415
725 | 25050
726 | 24940
727 | 24504
728 | 24035
729 | 23819
730 | 23916
731 | 24678
732 | 26072
733 | 29306
734 | 32587
735 | 36382
736 | 38526
737 | 39440
738 | 39646
739 | 40416
740 | 40792
741 | 40614
742 | 40776
743 | 40892
744 | 40876
745 | 40997
746 | 40827
747 | 41024
748 | 40875
749 | 40788
750 | 40734
751 | 40549
752 | 41285
753 | 42305
754 | 43480
755 | 43939
756 | 43691
757 | 43537
758 | 43338
759 | 42832
760 | 41641
761 | 40329
762 | 38995
763 | 37020
764 | 34816
765 | 32798
766 | 30735
767 | 28578
768 | 27539
769 | 27389
770 | 27871
771 | 27629
772 | 27017
773 | 26622
774 | 26434
775 | 26088
776 | 25563
777 | 25367
778 | 25402
779 | 26028
780 | 27228
781 | 30412
782 | 33635
783 | 37276
784 | 39114
785 | 39672
786 | 39556
787 | 40055
788 | 40022
789 | 40073
790 | 40033
791 | 39902
792 | 39785
793 | 39852
794 | 39635
795 | 39625
796 | 39584
797 | 39845
798 | 39800
799 | 39950
800 | 40905
801 | 41981
802 | 43372
803 | 44040
804 | 44054
805 | 43999
806 | 43813
807 | 43340
808 | 42601
809 | 41402
810 | 39763
811 | 37864
812 | 35847
813 | 33591
814 | 31441
815 | 29305
816 | 28073
817 | 27885
818 | 28263
819 | 27964
820 | 27388
821 | 26996
822 | 26859
823 | 26428
824 | 25999
825 | 25812
826 | 25890
827 | 26551
828 | 27845
829 | 31116
830 | 34370
831 | 38202
832 | 40089
833 | 40829
834 | 40731
835 | 41159
836 | 41054
837 | 40685
838 | 40287
839 | 40065
840 | 39759
841 | 39708
842 | 39444
843 | 39369
844 | 39303
845 | 39646
846 | 39686
847 | 40089
848 | 41247
849 | 42349
850 | 43667
851 | 44517
852 | 44406
853 | 44232
854 | 44013
855 | 44028
856 | 43075
857 | 41735
858 | 40068
859 | 38147
860 | 35921
861 | 33723
862 | 31741
863 | 29664
864 | 28279
865 | 27961
866 | 28458
867 | 28251
868 | 27711
869 | 27288
870 | 27105
871 | 26686
872 | 26254
873 | 26083
874 | 26203
875 | 26792
876 | 28060
877 | 31276
878 | 34531
879 | 38452
880 | 40310
881 | 41005
882 | 40902
883 | 41314
884 | 41179
885 | 40641
886 | 40204
887 | 39811
888 | 39512
889 | 39344
890 | 39055
891 | 38968
892 | 38908
893 | 39298
894 | 39538
895 | 39887
896 | 41041
897 | 41917
898 | 43422
899 | 43971
900 | 43950
901 | 43751
902 | 43642
903 | 43638
904 | 42977
905 | 41568
906 | 39904
907 | 37990
908 | 35886
909 | 33636
910 | 31634
911 | 29577
912 | 28473
913 | 28179
914 | 28549
915 | 28306
916 | 27756
917 | 27306
918 | 27219
919 | 26915
920 | 26475
921 | 26132
922 | 26249
923 | 26975
924 | 28147
925 | 31257
926 | 34435
927 | 38191
928 | 40041
929 | 40755
930 | 40540
931 | 40537
932 | 40150
933 | 39489
934 | 38740
935 | 38022
936 | 37455
937 | 37163
938 | 36659
939 | 36433
940 | 36396
941 | 36683
942 | 37002
943 | 37558
944 | 38786
945 | 39737
946 | 41513
947 | 43200
948 | 43509
949 | 43264
950 | 42994
951 | 42117
952 | 40950
953 | 39586
954 | 37829
955 | 36176
956 | 34400
957 | 32568
958 | 30962
959 | 29060
960 | 27987
961 | 27730
962 | 27970
963 | 27662
964 | 26984
965 | 26461
966 | 26283
967 | 25794
968 | 25183
969 | 24867
970 | 24757
971 | 24892
972 | 25301
973 | 26561
974 | 27770
975 | 29494
976 | 30821
977 | 32567
978 | 34333
979 | 35557
980 | 35879
981 | 35946
982 | 35754
983 | 35787
984 | 35754
985 | 35795
986 | 35644
987 | 35489
988 | 35348
989 | 35327
990 | 35424
991 | 35825
992 | 36407
993 | 37570
994 | 39649
995 | 41666
996 | 42025
997 | 41615
998 | 40668
999 | 39616
1000 | 38352
1001 | 37274
1002 | 36163
1003 | 34705
1004 | 33259
1005 | 31799
1006 | 30648
1007 | 29115
1008 | 28158
1009 | 27853
1010 | 28155
1011 | 27801
1012 | 27017
1013 | 26454
1014 | 26227
1015 | 25712
1016 | 25044
1017 | 24633
1018 | 24421
1019 | 24394
1020 | 24542
1021 | 25323
1022 | 25988
1023 | 27032
1024 | 27839
1025 | 29249
1026 | 30962
1027 | 32597
1028 | 33508
1029 | 34317
1030 | 34586
1031 | 34880
1032 | 34999
1033 | 35289
1034 | 35360
1035 | 35300
1036 | 35189
1037 | 35394
1038 | 35622
1039 | 36237
1040 | 37143
1041 | 38410
1042 | 40689
1043 | 42464
1044 | 42658
1045 | 42067
1046 | 41253
1047 | 40377
1048 | 39416
1049 | 38242
1050 | 36778
1051 | 35487
1052 | 33795
1053 | 32137
1054 | 30129
1055 | 28190
1056 | 27108
1057 | 27028
1058 | 27596
1059 | 27553
1060 | 27072
1061 | 26766
1062 | 26652
1063 | 26324
1064 | 25936
1065 | 25747
1066 | 25882
1067 | 26634
1068 | 28020
1069 | 31318
1070 | 34614
1071 | 38608
1072 | 40610
1073 | 41487
1074 | 41752
1075 | 42489
1076 | 42496
1077 | 42129
1078 | 41944
1079 | 41508
1080 | 41403
1081 | 41497
1082 | 41107
1083 | 40899
1084 | 40803
1085 | 41043
1086 | 41048
1087 | 41214
1088 | 42207
1089 | 43009
1090 | 44148
1091 | 45202
1092 | 45324
1093 | 44974
1094 | 44659
1095 | 44223
1096 | 43462
1097 | 42032
1098 | 40236
1099 | 38430
1100 | 35994
1101 | 33704
1102 | 31559
1103 | 29222
1104 | 28076
1105 | 27903
1106 | 28298
1107 | 28083
1108 | 27554
1109 | 27243
1110 | 27211
1111 | 26814
1112 | 26318
1113 | 26084
1114 | 26183
1115 | 26847
1116 | 28181
1117 | 31432
1118 | 34816
1119 | 38623
1120 | 40511
1121 | 40916
1122 | 40876
1123 | 41311
1124 | 41001
1125 | 40427
1126 | 39829
1127 | 39806
1128 | 39230
1129 | 38912
1130 | 38633
1131 | 38312
1132 | 38206
1133 | 38634
1134 | 38768
1135 | 39060
1136 | 40105
1137 | 40911
1138 | 42223
1139 | 43949
1140 | 44225
1141 | 44150
1142 | 44085
1143 | 43643
1144 | 42428
1145 | 41176
1146 | 39483
1147 | 37598
1148 | 35307
1149 | 33054
1150 | 30966
1151 | 28801
1152 | 27546
1153 | 27536
1154 | 27919
1155 | 27745
1156 | 27272
1157 | 26974
1158 | 26848
1159 | 26504
1160 | 26068
1161 | 25754
1162 | 25821
1163 | 26611
1164 | 27934
1165 | 31029
1166 | 34236
1167 | 38255
1168 | 39920
1169 | 40686
1170 | 40703
1171 | 40994
1172 | 40954
1173 | 40590
1174 | 40136
1175 | 39728
1176 | 39383
1177 | 39176
1178 | 38861
1179 | 38870
1180 | 38990
1181 | 39416
1182 | 39503
1183 | 40070
1184 | 41318
1185 | 42437
1186 | 44066
1187 | 45196
1188 | 45030
1189 | 44641
1190 | 44234
1191 | 44084
1192 | 42938
1193 | 41412
1194 | 39641
1195 | 37732
1196 | 35500
1197 | 33315
1198 | 31232
1199 | 29056
1200 | 27972
1201 | 27755
1202 | 28190
1203 | 27967
1204 | 27314
1205 | 26711
1206 | 26668
1207 | 26176
1208 | 25595
1209 | 25395
1210 | 25498
1211 | 26127
1212 | 27342
1213 | 30734
1214 | 33906
1215 | 37917
1216 | 39568
1217 | 40544
1218 | 40807
1219 | 41987
1220 | 42407
1221 | 42390
1222 | 42470
1223 | 42689
1224 | 42894
1225 | 43079
1226 | 43084
1227 | 43149
1228 | 42941
1229 | 42759
1230 | 42420
1231 | 42216
1232 | 43133
1233 | 43786
1234 | 44754
1235 | 45510
1236 | 45686
1237 | 45428
1238 | 44988
1239 | 45105
1240 | 44102
1241 | 42843
1242 | 41365
1243 | 39378
1244 | 37186
1245 | 34818
1246 | 32705
1247 | 30444
1248 | 29227
1249 | 28909
1250 | 29351
1251 | 29281
1252 | 28676
1253 | 28256
1254 | 28209
1255 | 27818
1256 | 27264
1257 | 27034
1258 | 27014
1259 | 27607
1260 | 28949
1261 | 31909
1262 | 35118
1263 | 38947
1264 | 40865
1265 | 41582
1266 | 41626
1267 | 42295
1268 | 42315
1269 | 42159
1270 | 41981
1271 | 41753
1272 | 41601
1273 | 41537
1274 | 41221
1275 | 40953
1276 | 40840
1277 | 41153
1278 | 41089
1279 | 40905
1280 | 41405
1281 | 42004
1282 | 43493
1283 | 44849
1284 | 44747
1285 | 44260
1286 | 43348
1287 | 42659
1288 | 41500
1289 | 40211
1290 | 38652
1291 | 36882
1292 | 34932
1293 | 33063
1294 | 31561
1295 | 29662
1296 | 28392
1297 | 28009
1298 | 28282
1299 | 27967
1300 | 27217
1301 | 26594
1302 | 26390
1303 | 25807
1304 | 25033
1305 | 24518
1306 | 24317
1307 | 24430
1308 | 24803
1309 | 26006
1310 | 26992
1311 | 28642
1312 | 29745
1313 | 31384
1314 | 33042
1315 | 34481
1316 | 34848
1317 | 34563
1318 | 34173
1319 | 33594
1320 | 33159
1321 | 33026
1322 | 32784
1323 | 32607
1324 | 32530
1325 | 32510
1326 | 32652
1327 | 33026
1328 | 33778
1329 | 34790
1330 | 36655
1331 | 39265
1332 | 39952
1333 | 39869
1334 | 39313
1335 | 38147
1336 | 36832
1337 | 35732
1338 | 34511
1339 | 33132
1340 | 31887
1341 | 30428
1342 | 29364
1343 | 27959
1344 | 27078
1345 | 26746
1346 | 27126
1347 | 26776
1348 | 26019
1349 | 25528
1350 | 25216
1351 | 24638
1352 | 23993
1353 | 23584
1354 | 23371
1355 | 23378
1356 | 23551
1357 | 24258
1358 | 24933
1359 | 25924
1360 | 26373
1361 | 28052
1362 | 29671
1363 | 31265
1364 | 32265
1365 | 33271
1366 | 33895
1367 | 34456
1368 | 34887
1369 | 35466
1370 | 35758
1371 | 35900
1372 | 35808
1373 | 36119
1374 | 36212
1375 | 36559
1376 | 37112
1377 | 38052
1378 | 39765
1379 | 41276
1380 | 41311
1381 | 40730
1382 | 39808
1383 | 38674
1384 | 37566
1385 | 36419
1386 | 35096
1387 | 33750
1388 | 32028
1389 | 30387
1390 | 28668
1391 | 26847
1392 | 25828
1393 | 25715
1394 | 26314
1395 | 26327
1396 | 25854
1397 | 25426
1398 | 25305
1399 | 24849
1400 | 24366
1401 | 24205
1402 | 24302
1403 | 24967
1404 | 26324
1405 | 29453
1406 | 32742
1407 | 36612
1408 | 38365
1409 | 39347
1410 | 39593
1411 | 40357
1412 | 40590
1413 | 40465
1414 | 40307
1415 | 40240
1416 | 40170
1417 | 40284
1418 | 40202
1419 | 40161
1420 | 40108
1421 | 40165
1422 | 40047
1423 | 39868
1424 | 40783
1425 | 41524
1426 | 42954
1427 | 44239
1428 | 44226
1429 | 43703
1430 | 42881
1431 | 42053
1432 | 40824
1433 | 39381
1434 | 37995
1435 | 35955
1436 | 33784
1437 | 31537
1438 | 29567
1439 | 27518
1440 | 26352
1441 | 26045
1442 | 26522
1443 | 26315
1444 | 25712
1445 | 25185
1446 | 24947
1447 | 24514
1448 | 24082
1449 | 23701
1450 | 23836
1451 | 24438
1452 | 25612
1453 | 28837
1454 | 31909
1455 | 35788
1456 | 37456
1457 | 38507
1458 | 38631
1459 | 39384
1460 | 39635
1461 | 39619
1462 | 39729
1463 | 39811
1464 | 39842
1465 | 40097
1466 | 39994
1467 | 39975
1468 | 39900
1469 | 40043
1470 | 39964
1471 | 40106
1472 | 40771
1473 | 41456
1474 | 42679
1475 | 43803
1476 | 43841
1477 | 43559
1478 | 42969
1479 | 42346
1480 | 41296
1481 | 40083
1482 | 38543
1483 | 36841
1484 | 34582
1485 | 32519
1486 | 30549
1487 | 28687
1488 | 27161
1489 | 26861
1490 | 27178
1491 | 26938
1492 | 26329
1493 | 25878
1494 | 25536
1495 | 25109
1496 | 24597
1497 | 24334
1498 | 24376
1499 | 25010
1500 | 26157
1501 | 29096
1502 | 32261
1503 | 35962
1504 | 37295
1505 | 38054
1506 | 38136
1507 | 38754
1508 | 38791
1509 | 38634
1510 | 38523
1511 | 38420
1512 | 38073
1513 | 37826
1514 | 37427
1515 | 37298
1516 | 37108
1517 | 37212
1518 | 36949
1519 | 36906
1520 | 37719
1521 | 38633
1522 | 40091
1523 | 41960
1524 | 42345
1525 | 41964
1526 | 41273
1527 | 40353
1528 | 39121
1529 | 37756
1530 | 36165
1531 | 34270
1532 | 32101
1533 | 30152
1534 | 28323
1535 | 26313
1536 | 25289
1537 | 25021
1538 | 25405
1539 | 25055
1540 | 24435
1541 | 23882
1542 | 23505
1543 | 22856
1544 | 22305
1545 | 22055
1546 | 22006
1547 | 22743
1548 | 23824
1549 | 26818
1550 | 29888
1551 | 33499
1552 | 35146
1553 | 35830
1554 | 35593
1555 | 36019
1556 | 36066
1557 | 35810
1558 | 35874
1559 | 36048
1560 | 36193
1561 | 36444
1562 | 36157
1563 | 35971
1564 | 35769
1565 | 35755
1566 | 35722
1567 | 35706
1568 | 36414
1569 | 37010
1570 | 38362
1571 | 40189
1572 | 40761
1573 | 40444
1574 | 39688
1575 | 38963
1576 | 37954
1577 | 36652
1578 | 35171
1579 | 33334
1580 | 31350
1581 | 29579
1582 | 27584
1583 | 25682
1584 | 24614
1585 | 24383
1586 | 24744
1587 | 24577
1588 | 24022
1589 | 23549
1590 | 23337
1591 | 22992
1592 | 22579
1593 | 22474
1594 | 22631
1595 | 23429
1596 | 24759
1597 | 27874
1598 | 31003
1599 | 34809
1600 | 36079
1601 | 36777
1602 | 36669
1603 | 36627
1604 | 36234
1605 | 35994
1606 | 35673
1607 | 35713
1608 | 35627
1609 | 35679
1610 | 35046
1611 | 34783
1612 | 34903
1613 | 35302
1614 | 35312
1615 | 35335
1616 | 36122
1617 | 36713
1618 | 38003
1619 | 39752
1620 | 40087
1621 | 39610
1622 | 38698
1623 | 38044
1624 | 36822
1625 | 35789
1626 | 34472
1627 | 33115
1628 | 31531
1629 | 29883
1630 | 28511
1631 | 27117
1632 | 25986
1633 | 25829
1634 | 26302
1635 | 25813
1636 | 25085
1637 | 24773
1638 | 24568
1639 | 24023
1640 | 23452
1641 | 23190
1642 | 23138
1643 | 23359
1644 | 23773
1645 | 25195
1646 | 26322
1647 | 27911
1648 | 28927
1649 | 30647
1650 | 32073
1651 | 33120
1652 | 33305
1653 | 33026
1654 | 32467
1655 | 32083
1656 | 31537
1657 | 31024
1658 | 30568
1659 | 30396
1660 | 30335
1661 | 30508
1662 | 30707
1663 | 31364
1664 | 32118
1665 | 33488
1666 | 35421
1667 | 37794
1668 | 39196
1669 | 38966
1670 | 38386
1671 | 37542
1672 | 36327
1673 | 35026
1674 | 33792
1675 | 32592
1676 | 31327
1677 | 29836
1678 | 28673
1679 | 27168
1680 | 26241
1681 | 26047
1682 | 26383
1683 | 26036
1684 | 25411
1685 | 24883
1686 | 24690
1687 | 24133
1688 | 23514
1689 | 23227
1690 | 23032
1691 | 23065
1692 | 23176
1693 | 23969
1694 | 24714
1695 | 25699
1696 | 26200
1697 | 27793
1698 | 29367
1699 | 30904
1700 | 31992
1701 | 32888
1702 | 33334
1703 | 33635
1704 | 33782
1705 | 34138
1706 | 34191
1707 | 34007
1708 | 33694
1709 | 33693
1710 | 33655
1711 | 34088
1712 | 34706
1713 | 35780
1714 | 37282
1715 | 39460
1716 | 40366
1717 | 40175
1718 | 39463
1719 | 38510
1720 | 37629
1721 | 36551
1722 | 35094
1723 | 33780
1724 | 32062
1725 | 30474
1726 | 28796
1727 | 27011
1728 | 26054
1729 | 26030
1730 | 26499
1731 | 26333
1732 | 26027
1733 | 25697
1734 | 25582
1735 | 25273
1736 | 24849
1737 | 24672
1738 | 24878
1739 | 25652
1740 | 26903
1741 | 30261
1742 | 33486
1743 | 37216
1744 | 38652
1745 | 39497
1746 | 39475
1747 | 40071
1748 | 40191
1749 | 39702
1750 | 39530
1751 | 39194
1752 | 38884
1753 | 39043
1754 | 38992
1755 | 39075
1756 | 39185
1757 | 39432
1758 | 39404
1759 | 39639
1760 | 40644
1761 | 41384
1762 | 42472
1763 | 44011
1764 | 44112
1765 | 43831
1766 | 43206
1767 | 42582
1768 | 41298
1769 | 39893
1770 | 38268
1771 | 36452
1772 | 34189
1773 | 32118
1774 | 30089
1775 | 27929
1776 | 26663
1777 | 26393
1778 | 26698
1779 | 26443
1780 | 25842
1781 | 25299
1782 | 25341
1783 | 25001
1784 | 24467
1785 | 24219
1786 | 24428
1787 | 25148
1788 | 26407
1789 | 29735
1790 | 33002
1791 | 36831
1792 | 38217
1793 | 38596
1794 | 38417
1795 | 38908
1796 | 38575
1797 | 37845
1798 | 37290
1799 | 36820
1800 | 36514
1801 | 36536
1802 | 36267
1803 | 36345
1804 | 36303
1805 | 36535
1806 | 36748
1807 | 37096
1808 | 38140
1809 | 39053
1810 | 40456
1811 | 42206
1812 | 43461
1813 | 43492
1814 | 42869
1815 | 42364
1816 | 41742
1817 | 40375
1818 | 38679
1819 | 36793
1820 | 34668
1821 | 32583
1822 | 30516
1823 | 28525
1824 | 27270
1825 | 26986
1826 | 27456
1827 | 27278
1828 | 26625
1829 | 26170
1830 | 26071
1831 | 25613
1832 | 25189
1833 | 25006
1834 | 25090
1835 | 25759
1836 | 26965
1837 | 30151
1838 | 33461
1839 | 37125
1840 | 38588
1841 | 39176
1842 | 39222
1843 | 39800
1844 | 39914
1845 | 39721
1846 | 39660
1847 | 39748
1848 | 39793
1849 | 40014
1850 | 40024
1851 | 40027
1852 | 40012
1853 | 40282
1854 | 40059
1855 | 40178
1856 | 40971
1857 | 41677
1858 | 42695
1859 | 43908
1860 | 44423
1861 | 44289
1862 | 43776
1863 | 43671
1864 | 42665
1865 | 41325
1866 | 39614
1867 | 37692
1868 | 35472
1869 | 33318
1870 | 31337
1871 | 29323
1872 | 27961
1873 | 27724
1874 | 28096
1875 | 27992
1876 | 27381
1877 | 26906
1878 | 26861
1879 | 26492
1880 | 25980
1881 | 25677
1882 | 25792
1883 | 26457
1884 | 27743
1885 | 30768
1886 | 34088
1887 | 37945
1888 | 39448
1889 | 40353
1890 | 40402
1891 | 41088
1892 | 41258
1893 | 41067
1894 | 41009
1895 | 41098
1896 | 41141
1897 | 41493
1898 | 41403
1899 | 41494
1900 | 41463
1901 | 41653
1902 | 41534
1903 | 41414
1904 | 42109
1905 | 42594
1906 | 43452
1907 | 44131
1908 | 44244
1909 | 43961
1910 | 43985
1911 | 43849
1912 | 42958
1913 | 41604
1914 | 39947
1915 | 38186
1916 | 36009
1917 | 33851
1918 | 31826
1919 | 29597
1920 | 28485
1921 | 28217
1922 | 28540
1923 | 28327
1924 | 27807
1925 | 27337
1926 | 27313
1927 | 26868
1928 | 26386
1929 | 26172
1930 | 26281
1931 | 26951
1932 | 28191
1933 | 31075
1934 | 34374
1935 | 38124
1936 | 39871
1937 | 40946
1938 | 41245
1939 | 42112
1940 | 42191
1941 | 42155
1942 | 42006
1943 | 41853
1944 | 41828
1945 | 41955
1946 | 41591
1947 | 41284
1948 | 41029
1949 | 41045
1950 | 40705
1951 | 40395
1952 | 40823
1953 | 41280
1954 | 41709
1955 | 42471
1956 | 43493
1957 | 43434
1958 | 43204
1959 | 42703
1960 | 41431
1961 | 40004
1962 | 38491
1963 | 36752
1964 | 34780
1965 | 32791
1966 | 31108
1967 | 29233
1968 | 28107
1969 | 27768
1970 | 28104
1971 | 27668
1972 | 26891
1973 | 26326
1974 | 26122
1975 | 25714
1976 | 25132
1977 | 24723
1978 | 24600
1979 | 24629
1980 | 25050
1981 | 26521
1982 | 27696
1983 | 29363
1984 | 30358
1985 | 32438
1986 | 34396
1987 | 36328
1988 | 37200
1989 | 37782
1990 | 38322
1991 | 38641
1992 | 38751
1993 | 38769
1994 | 38507
1995 | 38051
1996 | 37763
1997 | 37578
1998 | 37460
1999 | 37284
2000 | 37370
2001 | 37842
2002 | 38816
2003 | 40216
2004 | 41076
2005 | 40623
2006 | 39797
2007 | 38921
2008 | 37599
2009 | 36260
2010 | 34735
2011 | 33523
2012 | 32041
2013 | 30467
2014 | 29408
2015 | 27850
2016 | 26717
2017 | 26426
2018 | 26773
2019 | 26364
2020 | 25521
2021 | 24954
2022 | 24718
2023 | 24146
2024 | 23454
2025 | 22998
2026 | 22763
2027 | 22682
2028 | 22821
2029 | 23472
2030 | 24115
2031 | 25030
2032 | 25497
2033 | 27070
2034 | 29063
2035 | 31132
2036 | 32805
2037 | 34230
2038 | 34879
2039 | 35597
2040 | 36067
2041 | 36576
2042 | 36688
2043 | 36647
2044 | 36501
2045 | 36511
2046 | 36621
2047 | 36801
2048 | 37155
2049 | 37549
2050 | 38495
2051 | 39869
2052 | 40405
2053 | 40158
2054 | 38963
2055 | 37972
2056 | 36677
2057 | 35756
2058 | 34259
2059 | 33189
2060 | 31479
2061 | 29584
2062 | 28015
2063 | 26019
2064 | 24947
2065 | 24806
2066 | 25252
2067 | 25130
2068 | 24576
2069 | 24260
2070 | 24191
2071 | 23854
2072 | 23392
2073 | 23193
2074 | 23330
2075 | 24011
2076 | 25229
2077 | 28268
2078 | 31171
2079 | 34081
2080 | 35639
2081 | 37195
2082 | 37761
2083 | 37976
2084 | 37486
2085 | 36694
2086 | 35894
2087 | 35285
2088 | 34800
2089 | 34547
2090 | 33814
2091 | 33586
2092 | 33506
2093 | 33863
2094 | 34112
2095 | 34698
2096 | 35894
2097 | 36870
2098 | 38359
2099 | 40466
2100 | 42384
2101 | 42741
2102 | 42201
2103 | 41618
2104 | 40528
2105 | 39286
2106 | 37913
2107 | 36185
2108 | 34036
2109 | 31763
2110 | 29798
2111 | 27625
2112 | 26599
2113 | 26323
2114 | 26726
2115 | 26504
2116 | 25886
2117 | 25514
2118 | 25540
2119 | 25054
2120 | 24596
2121 | 24394
2122 | 24565
2123 | 25192
2124 | 26367
2125 | 29333
2126 | 32359
2127 | 34894
2128 | 36149
2129 | 37667
2130 | 38326
2131 | 39072
2132 | 39176
2133 | 39023
2134 | 38726
2135 | 38514
2136 | 38403
2137 | 38190
2138 | 37822
2139 | 37776
2140 | 37707
2141 | 38071
2142 | 38165
2143 | 38440
2144 | 39242
2145 | 39903
2146 | 41006
2147 | 42303
2148 | 43363
2149 | 43409
2150 | 42884
2151 | 42256
2152 | 41327
2153 | 39793
2154 | 38007
2155 | 36091
2156 | 34034
2157 | 32155
2158 | 30269
2159 | 28267
2160 | 27181
2161 | 27034
2162 | 27330
2163 | 27102
2164 | 26473
2165 | 25904
2166 | 25869
2167 | 25400
2168 | 24856
2169 | 24505
2170 | 24481
2171 | 25188
2172 | 26351
2173 | 29169
2174 | 31856
2175 | 34454
2176 | 35536
2177 | 36837
2178 | 37512
2179 | 38056
2180 | 38024
2181 | 37780
2182 | 37644
2183 | 37622
2184 | 37489
2185 | 37601
2186 | 37473
2187 | 37427
2188 | 37359
2189 | 37562
2190 | 37474
2191 | 37548
2192 | 37994
2193 | 38476
2194 | 39416
2195 | 40591
2196 | 41982
2197 | 42250
2198 | 41601
2199 | 40902
2200 | 39854
2201 | 38403
2202 | 36768
2203 | 34894
2204 | 32872
2205 | 30907
2206 | 28906
2207 | 27201
2208 | 25933
2209 | 25744
2210 | 26085
2211 | 25885
2212 | 25233
2213 | 24701
2214 | 24511
2215 | 23997
2216 | 23468
2217 | 23340
2218 | 23511
2219 | 24230
2220 | 25274
2221 | 28089
2222 | 30898
2223 | 33518
2224 | 34592
2225 | 35550
2226 | 35507
2227 | 35831
2228 | 35500
2229 | 34911
2230 | 34366
2231 | 34001
2232 | 33793
2233 | 33784
2234 | 33534
2235 | 33688
2236 | 33771
2237 | 34200
2238 | 34358
2239 | 34921
2240 | 35668
2241 | 36404
2242 | 37549
2243 | 39189
2244 | 40826
2245 | 41306
2246 | 40938
2247 | 40212
2248 | 39156
2249 | 37850
2250 | 36449
2251 | 34827
2252 | 32862
2253 | 30845
2254 | 29127
2255 | 27457
2256 | 26252
2257 | 25975
2258 | 26320
2259 | 26123
2260 | 25627
2261 | 25106
2262 | 24977
2263 | 24553
2264 | 24145
2265 | 23968
2266 | 24182
2267 | 24813
2268 | 25893
2269 | 28719
2270 | 31366
2271 | 33843
2272 | 35218
2273 | 36602
2274 | 37273
2275 | 37759
2276 | 37491
2277 | 36956
2278 | 36561
2279 | 36156
2280 | 35653
2281 | 35384
2282 | 34850
2283 | 34211
2284 | 34022
2285 | 34183
2286 | 34220
2287 | 34356
2288 | 34855
2289 | 35338
2290 | 36379
2291 | 37872
2292 | 39797
2293 | 40266
2294 | 39709
2295 | 39007
2296 | 37870
2297 | 36556
2298 | 34937
2299 | 33393
2300 | 31679
2301 | 30005
2302 | 28597
2303 | 26976
2304 | 25836
2305 | 25647
2306 | 25972
2307 | 25578
2308 | 24822
2309 | 24127
2310 | 23782
2311 | 23117
2312 | 22522
2313 | 22213
2314 | 22013
2315 | 22217
2316 | 22600
2317 | 23963
2318 | 25057
2319 | 26297
2320 | 27308
2321 | 29141
2322 | 30486
2323 | 31691
2324 | 32089
2325 | 32062
2326 | 31749
2327 | 31344
2328 | 30761
2329 | 30439
2330 | 29726
2331 | 29080
2332 | 28551
2333 | 28228
2334 | 27986
2335 | 28104
2336 | 28647
2337 | 29750
2338 | 31388
2339 | 33536
2340 | 36080
2341 | 36836
2342 | 36316
2343 | 35416
2344 | 34116
2345 | 32935
2346 | 31611
2347 | 30372
2348 | 28962
2349 | 27491
2350 | 26376
2351 | 25041
2352 | 24037
2353 | 23906
2354 | 24275
2355 | 23986
2356 | 23111
2357 | 22515
2358 | 22113
2359 | 21499
2360 | 20944
2361 | 20758
2362 | 20587
2363 | 20676
2364 | 20883
2365 | 21755
2366 | 22455
2367 | 23052
2368 | 23730
2369 | 25163
2370 | 26397
2371 | 27779
2372 | 28604
2373 | 29052
2374 | 29202
2375 | 29577
2376 | 29939
2377 | 30289
2378 | 30509
2379 | 30660
2380 | 30557
2381 | 30700
2382 | 30801
2383 | 31271
2384 | 31914
2385 | 32850
2386 | 34069
2387 | 35483
2388 | 36808
2389 | 37041
2390 | 36507
2391 | 35697
2392 | 34505
2393 | 33383
2394 | 31819
2395 | 30613
2396 | 29010
2397 | 27544
2398 | 26010
2399 | 24247
2400 | 23199
2401 | 23077
2402 | 23428
2403 | 23186
2404 | 22542
2405 | 22008
2406 | 21659
2407 | 21191
2408 | 20707
2409 | 20483
2410 | 20640
2411 | 21493
2412 | 22846
2413 | 25834
2414 | 28684
2415 | 31359
2416 | 32785
2417 | 33756
2418 | 34021
2419 | 34365
2420 | 33964
2421 | 33461
2422 | 33258
2423 | 32926
2424 | 32810
2425 | 32897
2426 | 32626
2427 | 32574
2428 | 32544
2429 | 32608
2430 | 32675
2431 | 32863
2432 | 33572
2433 | 34230
2434 | 35457
2435 | 37018
2436 | 38977
2437 | 39670
2438 | 39310
2439 | 38470
2440 | 37355
2441 | 35955
2442 | 34605
2443 | 33004
2444 | 31048
2445 | 29104
2446 | 27280
2447 | 25408
2448 | 24426
2449 | 24175
2450 | 24477
2451 | 24197
2452 | 23716
2453 | 23247
2454 | 23040
2455 | 22501
2456 | 22031
2457 | 21960
2458 | 22143
2459 | 22958
2460 | 24094
2461 | 26934
2462 | 29757
2463 | 32458
2464 | 33761
2465 | 34787
2466 | 35008
2467 | 35380
2468 | 34977
2469 | 34625
2470 | 34437
2471 | 34592
2472 | 34643
2473 | 34848
2474 | 34877
2475 | 34782
2476 | 34719
2477 | 34781
2478 | 34554
2479 | 34568
2480 | 34963
2481 | 35388
2482 | 36341
2483 | 37535
2484 | 38723
2485 | 39176
2486 | 38425
2487 | 37583
2488 | 36512
2489 | 35006
2490 | 33366
2491 | 31783
2492 | 29954
2493 | 28007
2494 | 26164
2495 | 24224
2496 | 23070
2497 | 22693
2498 | 23024
2499 | 22698
2500 | 22132
2501 | 21710
2502 | 21466
2503 | 20948
2504 | 20443
2505 | 20421
2506 | 20514
2507 | 21345
2508 | 22560
2509 | 25454
2510 | 28278
2511 | 31036
2512 | 32476
2513 | 33387
2514 | 33712
2515 | 34305
2516 | 34354
2517 | 33802
2518 | 33560
2519 | 33691
2520 | 33803
2521 | 33939
2522 | 33820
2523 | 33703
2524 | 33548
2525 | 33800
2526 | 33956
2527 | 34113
2528 | 34838
2529 | 35668
2530 | 36773
2531 | 38107
2532 | 39768
2533 | 40261
2534 | 39766
2535 | 39200
2536 | 38156
2537 | 36968
2538 | 35556
2539 | 33823
2540 | 31933
2541 | 29917
2542 | 28093
2543 | 26266
2544 | 25017
2545 | 24702
2546 | 25006
2547 | 24449
2548 | 23553
2549 | 22891
2550 | 22489
2551 | 21908
2552 | 21255
2553 | 20828
2554 | 20859
2555 | 21478
2556 | 22911
2557 | 25805
2558 | 28343
2559 | 30933
2560 | 31922
2561 | 32979
2562 | 33394
2563 | 33909
2564 | 33912
2565 | 33697
2566 | 33796
2567 | 34086
2568 | 34307
2569 | 34283
2570 | 33891
2571 | 33598
2572 | 33613
2573 | 33647
2574 | 33437
2575 | 33552
2576 | 34214
2577 | 34957
2578 | 35953
2579 | 37164
2580 | 38596
2581 | 39815
2582 | 39799
2583 | 39243
2584 | 38235
2585 | 36946
2586 | 35631
2587 | 34249
2588 | 32369
2589 | 30335
2590 | 28607
2591 | 26847
2592 | 25651
2593 | 25448
2594 | 25888
2595 | 25639
2596 | 25083
2597 | 24686
2598 | 24561
2599 | 24145
2600 | 23610
2601 | 23370
2602 | 23588
2603 | 24260
2604 | 25486
2605 | 28375
2606 | 31092
2607 | 33662
2608 | 34817
2609 | 35355
2610 | 35119
2611 | 34945
2612 | 34146
2613 | 33525
2614 | 33341
2615 | 33550
2616 | 33488
2617 | 33532
2618 | 33132
2619 | 32951
2620 | 32705
2621 | 32684
2622 | 32669
2623 | 32764
2624 | 33540
2625 | 34590
2626 | 35814
2627 | 37154
2628 | 39091
2629 | 40307
2630 | 39929
2631 | 39379
2632 | 38274
2633 | 36922
2634 | 35329
2635 | 33764
2636 | 31949
2637 | 29659
2638 | 27940
2639 | 26351
2640 | 25158
2641 | 24551
2642 | 24648
2643 | 24159
2644 | 23387
2645 | 22760
2646 | 22482
2647 | 21790
2648 | 21140
2649 | 20800
2650 | 20644
2651 | 20793
2652 | 21108
2653 | 22356
2654 | 23424
2655 | 24621
2656 | 25708
2657 | 27594
2658 | 29103
2659 | 30255
2660 | 30881
2661 | 31256
2662 | 31317
2663 | 31633
2664 | 31724
2665 | 31781
2666 | 31589
2667 | 31432
2668 | 31182
2669 | 31152
2670 | 30963
2671 | 30898
2672 | 31119
2673 | 31623
2674 | 32754
2675 | 34118
2676 | 35554
2677 | 36061
2678 | 35698
2679 | 34709
2680 | 33429
2681 | 32143
2682 | 31098
2683 | 29809
2684 | 28575
2685 | 27264
2686 | 26311
2687 | 25083
2688 | 24044
2689 | 23845
2690 | 24213
2691 | 23914
2692 | 23109
2693 | 22504
2694 | 22192
2695 | 21499
2696 | 20871
2697 | 20433
2698 | 20173
2699 | 20115
2700 | 20341
2701 | 21153
2702 | 21612
2703 | 22411
2704 | 22974
2705 | 24040
2706 | 25020
2707 | 26248
2708 | 26947
2709 | 27569
2710 | 28040
2711 | 28398
2712 | 28637
2713 | 29148
2714 | 29444
2715 | 29515
2716 | 29393
2717 | 29494
2718 | 29471
2719 | 29691
2720 | 30153
2721 | 31079
2722 | 32110
2723 | 33422
2724 | 34769
2725 | 35360
2726 | 34993
2727 | 34573
2728 | 33518
2729 | 32391
2730 | 31079
2731 | 30077
2732 | 28394
2733 | 26960
2734 | 25504
2735 | 24043
2736 | 23020
2737 | 22852
2738 | 23534
2739 | 23410
2740 | 22894
2741 | 22542
2742 | 22407
2743 | 22006
2744 | 21609
2745 | 21436
2746 | 21592
2747 | 22387
2748 | 23796
2749 | 26888
2750 | 29839
2751 | 33195
2752 | 34674
2753 | 35476
2754 | 35685
2755 | 36419
2756 | 36597
2757 | 36357
2758 | 36468
2759 | 36356
2760 | 36383
2761 | 36436
2762 | 36432
2763 | 36307
2764 | 36146
2765 | 36234
2766 | 35921
2767 | 36066
2768 | 36839
2769 | 37641
2770 | 38735
2771 | 39647
2772 | 40848
2773 | 41982
2774 | 41776
2775 | 40896
2776 | 40105
2777 | 38776
2778 | 37380
2779 | 35563
2780 | 33493
2781 | 31244
2782 | 29219
2783 | 27191
2784 | 26021
2785 | 25810
2786 | 26303
2787 | 26134
2788 | 25606
2789 | 25172
2790 | 25040
2791 | 24607
2792 | 24144
2793 | 23911
2794 | 24035
2795 | 24818
2796 | 26051
2797 | 29340
2798 | 32294
2799 | 35149
2800 | 36138
2801 | 36142
2802 | 35562
2803 | 35549
2804 | 35155
2805 | 34650
2806 | 34441
2807 | 34602
2808 | 34741
2809 | 35024
2810 | 35345
2811 | 35462
2812 | 35399
2813 | 35642
2814 | 35794
2815 | 36067
2816 | 37160
2817 | 38070
2818 | 39013
2819 | 39993
2820 | 41023
2821 | 42118
2822 | 41950
2823 | 41208
2824 | 40343
2825 | 39195
2826 | 37523
2827 | 35565
2828 | 33537
2829 | 31444
2830 | 29338
2831 | 27329
2832 | 26044
2833 | 25783
2834 | 26170
2835 | 26041
2836 | 25385
2837 | 24927
2838 | 24796
2839 | 24474
2840 | 24087
2841 | 23953
2842 | 24008
2843 | 24716
2844 | 25927
2845 | 29299
2846 | 32202
2847 | 34957
2848 | 35721
2849 | 36325
2850 | 36478
2851 | 36661
2852 | 36366
2853 | 35831
2854 | 35530
2855 | 35495
2856 | 35578
2857 | 35744
2858 | 35545
2859 | 35557
2860 | 35526
2861 | 35750
2862 | 35632
2863 | 35797
2864 | 36726
2865 | 37797
2866 | 39005
2867 | 40118
2868 | 41122
2869 | 42565
2870 | 42306
2871 | 41189
2872 | 40244
2873 | 38975
2874 | 37425
2875 | 35446
2876 | 33267
2877 | 30890
2878 | 28809
2879 | 26692
2880 | 25261
2881 | 24987
2882 | 25253
2883 | 25030
2884 | 24134
2885 | 23741
2886 | 23471
2887 | 22883
2888 | 22497
2889 | 22255
2890 | 22372
2891 | 23238
2892 | 24401
2893 | 27406
2894 | 30675
2895 | 33741
2896 | 34724
2897 | 35038
2898 | 34525
2899 | 34301
2900 | 33500
2901 | 32655
2902 | 31863
2903 | 31619
2904 | 31285
2905 | 31206
2906 | 30885
2907 | 30822
2908 | 30548
2909 | 30699
2910 | 30987
2911 | 31583
2912 | 32930
2913 | 34642
2914 | 36426
2915 | 37896
2916 | 39263
2917 | 41162
2918 | 41308
2919 | 40321
2920 | 39123
2921 | 38203
2922 | 36708
2923 | 34870
2924 | 32697
2925 | 30368
2926 | 28406
2927 | 26498
2928 | 25370
2929 | 25167
2930 | 25613
2931 | 25463
2932 | 24829
2933 | 24516
2934 | 24357
2935 | 23860
2936 | 23482
2937 | 23358
2938 | 23354
2939 | 24141
2940 | 25388
2941 | 28301
2942 | 31123
2943 | 34313
2944 | 35965
2945 | 36984
2946 | 37073
2947 | 37756
2948 | 38037
2949 | 37937
2950 | 37902
2951 | 37609
2952 | 37710
2953 | 37906
2954 | 37592
2955 | 37319
2956 | 36939
2957 | 36938
2958 | 36394
2959 | 36008
2960 | 36492
2961 | 37350
2962 | 38353
2963 | 38965
2964 | 39827
2965 | 40551
2966 | 40334
2967 | 39286
2968 | 38055
2969 | 36619
2970 | 35078
2971 | 33709
2972 | 32061
2973 | 30123
2974 | 28696
2975 | 27170
2976 | 26013
2977 | 25684
2978 | 25992
2979 | 25489
2980 | 24851
2981 | 24257
2982 | 23973
2983 | 23352
2984 | 22817
2985 | 22458
2986 | 22340
2987 | 22563
2988 | 22972
2989 | 24361
2990 | 25160
2991 | 26269
2992 | 27462
2993 | 28830
2994 | 29655
2995 | 30071
2996 | 29961
2997 | 29648
2998 | 29416
2999 | 29249
3000 | 28931
3001 | 28828
3002 | 28591
3003 | 28401
3004 | 27905
3005 | 27739
3006 | 27824
3007 | 28318
3008 | 28964
3009 | 29943
3010 | 31457
3011 | 33362
3012 | 34873
3013 | 36064
3014 | 35789
3015 | 35072
3016 | 33814
3017 | 32822
3018 | 31448
3019 | 30200
3020 | 28954
3021 | 27685
3022 | 26375
3023 | 25237
3024 | 24183
3025 | 24096
3026 | 24387
3027 | 24125
3028 | 23288
3029 | 22744
3030 | 22391
3031 | 21830
3032 | 21193
3033 | 20845
3034 | 20608
3035 | 20709
3036 | 20865
3037 | 21636
3038 | 21965
3039 | 22809
3040 | 23498
3041 | 25018
3042 | 26350
3043 | 27782
3044 | 28829
3045 | 29381
3046 | 29461
3047 | 29573
3048 | 29696
3049 | 30112
3050 | 30317
3051 | 30007
3052 | 29764
3053 | 29939
3054 | 30190
3055 | 30517
3056 | 31382
3057 | 32497
3058 | 33762
3059 | 35057
3060 | 36000
3061 | 37143
3062 | 36930
3063 | 36588
3064 | 35698
3065 | 34680
3066 | 32977
3067 | 31902
3068 | 30207
3069 | 28361
3070 | 26608
3071 | 24898
3072 | 23808
3073 | 23863
3074 | 24397
3075 | 24501
3076 | 24151
3077 | 23848
3078 | 23758
3079 | 23518
3080 | 23128
3081 | 23076
3082 | 23193
3083 | 24038
3084 | 25490
3085 | 28663
3086 | 31313
3087 | 34191
3088 | 35293
3089 | 35739
3090 | 35303
3091 | 35193
3092 | 34769
3093 | 34133
3094 | 33980
3095 | 34088
3096 | 34051
3097 | 34106
3098 | 33781
3099 | 33558
3100 | 33317
3101 | 33447
3102 | 33399
3103 | 33594
3104 | 34721
3105 | 36152
3106 | 37639
3107 | 38864
3108 | 39894
3109 | 41234
3110 | 41413
3111 | 40614
3112 | 39666
3113 | 38307
3114 | 36775
3115 | 34902
3116 | 32744
3117 | 30780
3118 | 28895
3119 | 26900
3120 | 25756
3121 | 25747
3122 | 26011
3123 | 25900
3124 | 25383
3125 | 25039
3126 | 24859
3127 | 24488
3128 | 24025
3129 | 23857
3130 | 23864
3131 | 24681
3132 | 26098
3133 | 29211
3134 | 31861
3135 | 34821
3136 | 35663
3137 | 35934
3138 | 35620
3139 | 35424
3140 | 34941
3141 | 34351
3142 | 34111
3143 | 33742
3144 | 33139
3145 | 32972
3146 | 32944
3147 | 33099
3148 | 32966
3149 | 33111
3150 | 33301
3151 | 33559
3152 | 34684
3153 | 36040
3154 | 37536
3155 | 38862
3156 | 40036
3157 | 41698
3158 | 41921
3159 | 40952
3160 | 39696
3161 | 38259
3162 | 36549
3163 | 34525
3164 | 32157
3165 | 29897
3166 | 27927
3167 | 25893
3168 | 24603
3169 | 24291
3170 | 24653
3171 | 24348
3172 | 23598
3173 | 23132
3174 | 22955
3175 | 22418
3176 | 21952
3177 | 21841
3178 | 22115
3179 | 22947
3180 | 24226
3181 | 27254
3182 | 30088
3183 | 33090
3184 | 34515
3185 | 35300
3186 | 35038
3187 | 35541
3188 | 35657
3189 | 35183
3190 | 34707
3191 | 34299
3192 | 33855
3193 | 33552
3194 | 33529
3195 | 33334
3196 | 33313
3197 | 33553
3198 | 33507
3199 | 33428
3200 | 34193
3201 | 35159
3202 | 36475
3203 | 37615
3204 | 38632
3205 | 40262
3206 | 40773
3207 | 39868
3208 | 38778
3209 | 37565
3210 | 35991
3211 | 34252
3212 | 32173
3213 | 30214
3214 | 28132
3215 | 26265
3216 | 25225
3217 | 25022
3218 | 25249
3219 | 24878
3220 | 24177
3221 | 23604
3222 | 23260
3223 | 22675
3224 | 22149
3225 | 21883
3226 | 21980
3227 | 22533
3228 | 23713
3229 | 26573
3230 | 29190
3231 | 31859
3232 | 32487
3233 | 32360
3234 | 31450
3235 | 31274
3236 | 30738
3237 | 29865
3238 | 29162
3239 | 28709
3240 | 28215
3241 | 28199
3242 | 28026
3243 | 27780
3244 | 27897
3245 | 28342
3246 | 28925
3247 | 29761
3248 | 31445
3249 | 33077
3250 | 34802
3251 | 36178
3252 | 37459
3253 | 39182
3254 | 39830
3255 | 39234
3256 | 38230
3257 | 37241
3258 | 35898
3259 | 34346
3260 | 32276
3261 | 30331
3262 | 28475
3263 | 26674
3264 | 25577
3265 | 25324
3266 | 25498
3267 | 25151
3268 | 24474
3269 | 23926
3270 | 23549
3271 | 23110
3272 | 22697
3273 | 22482
3274 | 22522
3275 | 23197
3276 | 24415
3277 | 27235
3278 | 29865
3279 | 32768
3280 | 34204
3281 | 34835
3282 | 34792
3283 | 35022
3284 | 34649
3285 | 34183
3286 | 34197
3287 | 34208
3288 | 34058
3289 | 34202
3290 | 33959
3291 | 33774
3292 | 33698
3293 | 33801
3294 | 33735
3295 | 33627
3296 | 34090
3297 | 35051
3298 | 35897
3299 | 36650
3300 | 37076
3301 | 38175
3302 | 38422
3303 | 37566
3304 | 36486
3305 | 35312
3306 | 33977
3307 | 32648
3308 | 30843
3309 | 29109
3310 | 27624
3311 | 25789
3312 | 24678
3313 | 24296
3314 | 24549
3315 | 24116
3316 | 23368
3317 | 22737
3318 | 22425
3319 | 21891
3320 | 21366
3321 | 21066
3322 | 21044
3323 | 21207
3324 | 21711
3325 | 22969
3326 | 23822
3327 | 25214
3328 | 26405
3329 | 28100
3330 | 29200
3331 | 29814
3332 | 29926
3333 | 29755
3334 | 29576
3335 | 29468
3336 | 29309
3337 | 29231
3338 | 29044
3339 | 28953
3340 | 28701
3341 | 28694
3342 | 28658
3343 | 28762
3344 | 29258
3345 | 29995
3346 | 31017
3347 | 32364
3348 | 33218
3349 | 34827
3350 | 34868
3351 | 34559
3352 | 33442
3353 | 32362
3354 | 31170
3355 | 29711
3356 | 28526
3357 | 27218
3358 | 26066
3359 | 24688
3360 | 23860
3361 | 23552
3362 | 23760
3363 | 23383
3364 | 22594
3365 | 21954
3366 | 21604
3367 | 20995
3368 | 20430
3369 | 20162
3370 | 20085
3371 | 20257
3372 | 20584
3373 | 21258
3374 | 21721
3375 | 22644
3376 | 23509
3377 | 24847
3378 | 26239
3379 | 27501
3380 | 28131
3381 | 28582
3382 | 28706
3383 | 28645
3384 | 28739
3385 | 28846
3386 | 28688
3387 | 28543
3388 | 28355
3389 | 28376
3390 | 28565
3391 | 28948
3392 | 29552
3393 | 30637
3394 | 31823
3395 | 32837
3396 | 33443
3397 | 34843
3398 | 35523
3399 | 35097
3400 | 34133
3401 | 33003
3402 | 31565
3403 | 30345
3404 | 28643
3405 | 27067
3406 | 25450
3407 | 23869
3408 | 22931
3409 | 22754
3410 | 23186
3411 | 22976
3412 | 22460
3413 | 22051
3414 | 21838
3415 | 21385
3416 | 21011
3417 | 21054
3418 | 21351
3419 | 22267
3420 | 23720
3421 | 26677
3422 | 29142
3423 | 31876
3424 | 32603
3425 | 32577
3426 | 31988
3427 | 31758
3428 | 31209
3429 | 30485
3430 | 30032
3431 | 29693
3432 | 29516
3433 | 29571
3434 | 29450
3435 | 29524
3436 | 29740
3437 | 30156
3438 | 30483
3439 | 30936
3440 | 32137
3441 | 33527
3442 | 34873
3443 | 36104
3444 | 37090
3445 | 38832
3446 | 39921
3447 | 39394
3448 | 38189
3449 | 36772
3450 | 35301
3451 | 33437
3452 | 31530
3453 | 29351
3454 | 27212
3455 | 25297
3456 | 24125
3457 | 23843
3458 | 24048
3459 | 23636
3460 | 22999
3461 | 22434
3462 | 22119
3463 | 21588
3464 | 21113
3465 | 20961
3466 | 21174
3467 | 21804
3468 | 23019
3469 | 25834
3470 | 28460
3471 | 31366
3472 | 32431
3473 | 32864
3474 | 32846
3475 | 32978
3476 | 32642
3477 | 32074
3478 | 31615
3479 | 31468
3480 | 31240
3481 | 31347
3482 | 31108
3483 | 30930
3484 | 30644
3485 | 30829
3486 | 30603
3487 | 30845
3488 | 31668
3489 | 32741
3490 | 34134
3491 | 35438
3492 | 36518
3493 | 37913
3494 | 39206
3495 | 38665
3496 | 37740
3497 | 36737
3498 | 35163
3499 | 33512
3500 | 31567
3501 | 29608
3502 | 27655
3503 | 25770
3504 | 24656
3505 | 24327
3506 | 24606
3507 | 24251
3508 | 23622
3509 | 23165
3510 | 22889
3511 | 22507
3512 | 22191
3513 | 22091
3514 | 22316
3515 | 23118
3516 | 24469
3517 | 27216
3518 | 29767
3519 | 32368
3520 | 33270
3521 | 33572
3522 | 33013
3523 | 32719
3524 | 32164
3525 | 31246
3526 | 30518
3527 | 29797
3528 | 29178
3529 | 28850
3530 | 28469
3531 | 28368
3532 | 28249
3533 | 28401
3534 | 28560
3535 | 28981
3536 | 30203
3537 | 31455
3538 | 33066
3539 | 34509
3540 | 35568
3541 | 37227
3542 | 38740
3543 | 38155
3544 | 37225
3545 | 36158
3546 | 34780
3547 | 33040
3548 | 30974
3549 | 28921
3550 | 27169
3551 | 25201
3552 | 24106
3553 | 23800
3554 | 24020
3555 | 23676
3556 | 23054
3557 | 22496
3558 | 22190
3559 | 21808
3560 | 21433
3561 | 21301
3562 | 21439
3563 | 22129
3564 | 23369
3565 | 26010
3566 | 28634
3567 | 31493
3568 | 32501
3569 | 33097
3570 | 32820
3571 | 33072
3572 | 32811
3573 | 32462
3574 | 32338
3575 | 32447
3576 | 32406
3577 | 32405
3578 | 32020
3579 | 31881
3580 | 31568
3581 | 31596
3582 | 31612
3583 | 31742
3584 | 32580
3585 | 33781
3586 | 34976
3587 | 35956
3588 | 36778
3589 | 37962
3590 | 38976
3591 | 38336
3592 | 37493
3593 | 36241
3594 | 34682
3595 | 33035
3596 | 31160
3597 | 29114
3598 | 27267
3599 | 25349
3600 | 24293
3601 | 24038
3602 | 24175
3603 | 23783
3604 | 22954
3605 | 22311
3606 | 21964
3607 | 21506
3608 | 21047
3609 | 20804
3610 | 20970
3611 | 21830
3612 | 23086
3613 | 25542
3614 | 28058
3615 | 30667
3616 | 31673
3617 | 32080
3618 | 31727
3619 | 31632
3620 | 31502
3621 | 31178
3622 | 31061
3623 | 30974
3624 | 31211
3625 | 31346
3626 | 31142
3627 | 31056
3628 | 30993
3629 | 31330
3630 | 31239
3631 | 31431
3632 | 32094
3633 | 32907
3634 | 33789
3635 | 34727
3636 | 35469
3637 | 36467
3638 | 36738
3639 | 35802
3640 | 34521
3641 | 33048
3642 | 31756
3643 | 30130
3644 | 28551
3645 | 26794
3646 | 25138
3647 | 23463
3648 | 22431
3649 | 22004
3650 | 22185
3651 | 21829
3652 | 21072
3653 | 20468
3654 | 20101
3655 | 19551
3656 | 18970
3657 | 18771
3658 | 18857
3659 | 19263
3660 | 19899
3661 | 21095
3662 | 22069
3663 | 23504
3664 | 24833
3665 | 26253
3666 | 27496
3667 | 28254
3668 | 28350
3669 | 28312
3670 | 28345
3671 | 28326
3672 | 28365
3673 | 28369
3674 | 28329
3675 | 28262
3676 | 28228
3677 | 28074
3678 | 28107
3679 | 28171
3680 | 28683
3681 | 29314
3682 | 30054
3683 | 31424
3684 | 32365
3685 | 33400
3686 | 33807
3687 | 33598
3688 | 32476
3689 | 31386
3690 | 30077
3691 | 28561
3692 | 27196
3693 | 25831
3694 | 24427
3695 | 22905
3696 | 22028
3697 | 21542
3698 | 21638
3699 | 21082
3700 | 20168
3701 | 19455
3702 | 19060
3703 | 18536
3704 | 17952
3705 | 17643
3706 | 17442
3707 | 17562
3708 | 17830
3709 | 18366
3710 | 18813
3711 | 19851
3712 | 20692
3713 | 22058
3714 | 23218
3715 | 24473
3716 | 25316
3717 | 25825
3718 | 25923
3719 | 26008
3720 | 26230
3721 | 26614
3722 | 26678
3723 | 26557
3724 | 26088
3725 | 26176
3726 | 26312
3727 | 26770
3728 | 27636
3729 | 28656
3730 | 29839
3731 | 30719
3732 | 31277
3733 | 32154
3734 | 33309
3735 | 33158
3736 | 32467
3737 | 31954
3738 | 30579
3739 | 29366
3740 | 27689
3741 | 26303
3742 | 24565
3743 | 22918
3744 | 21988
3745 | 21769
3746 | 21963
3747 | 21707
3748 | 21207
3749 | 20671
3750 | 20354
3751 | 19888
3752 | 19437
3753 | 19319
3754 | 19527
3755 | 20294
3756 | 21543
3757 | 24247
3758 | 26911
3759 | 29893
3760 | 31211
3761 | 32235
3762 | 32623
3763 | 33080
3764 | 33201
3765 | 33173
3766 | 32589
3767 | 32860
3768 | 33179
3769 | 33801
3770 | 33943
3771 | 33764
3772 | 33035
3773 | 32597
3774 | 31894
3775 | 31348
3776 | 31849
3777 | 32522
3778 | 33831
3779 | 34990
3780 | 35854
3781 | 37072
3782 | 38861
3783 | 38499
3784 | 37381
3785 | 35814
3786 | 34353
3787 | 32748
3788 | 30704
3789 | 28500
3790 | 26547
3791 | 24639
3792 | 23487
3793 | 23018
3794 | 23375
3795 | 22970
3796 | 22359
3797 | 21799
3798 | 21578
3799 | 21332
3800 | 21071
3801 | 20925
3802 | 21087
3803 | 21847
3804 | 23008
3805 | 25597
3806 | 28258
3807 | 30369
3808 | 30686
3809 | 30537
3810 | 29582
3811 | 29166
3812 | 28668
3813 | 28080
3814 | 28052
3815 | 28174
3816 | 28321
3817 | 28526
3818 | 28490
3819 | 28381
3820 | 28636
3821 | 29111
3822 | 29639
3823 | 30332
3824 | 31823
3825 | 33274
3826 | 34785
3827 | 36199
3828 | 37277
3829 | 38488
3830 | 39762
3831 | 39334
3832 | 38506
3833 | 37357
3834 | 35856
3835 | 34114
3836 | 32197
3837 | 30036
3838 | 27959
3839 | 26069
3840 | 24972
3841 | 24740
3842 | 24849
3843 | 24496
3844 | 23972
3845 | 23537
3846 | 23275
3847 | 22931
3848 | 22316
3849 | 22112
3850 | 22192
3851 | 22885
3852 | 24081
3853 | 26815
3854 | 29443
3855 | 32447
3856 | 33924
3857 | 34693
3858 | 34828
3859 | 35228
3860 | 35293
3861 | 35147
3862 | 35452
3863 | 35489
3864 | 35333
3865 | 35211
3866 | 34941
3867 | 34687
3868 | 34241
3869 | 34101
3870 | 33886
3871 | 33704
3872 | 34538
3873 | 35534
3874 | 36648
3875 | 37583
3876 | 38255
3877 | 39234
3878 | 40758
3879 | 40608
3880 | 39668
3881 | 38636
3882 | 37057
3883 | 35335
3884 | 33287
3885 | 31200
3886 | 29170
3887 | 27337
3888 | 26125
3889 | 25690
3890 | 25969
3891 | 25659
3892 | 25064
3893 | 24590
3894 | 24313
3895 | 23838
3896 | 23363
3897 | 23071
3898 | 23018
3899 | 23723
3900 | 24752
3901 | 27329
3902 | 29905
3903 | 32759
3904 | 33915
3905 | 34434
3906 | 34231
3907 | 34286
3908 | 33709
3909 | 32598
3910 | 32065
3911 | 31672
3912 | 31526
3913 | 31390
3914 | 31045
3915 | 30736
3916 | 30444
3917 | 30290
3918 | 30094
3919 | 30075
3920 | 30732
3921 | 31766
3922 | 33015
3923 | 34187
3924 | 35139
3925 | 36300
3926 | 38211
3927 | 38282
3928 | 37502
3929 | 36358
3930 | 35170
3931 | 33397
3932 | 31408
3933 | 29418
3934 | 27647
3935 | 26019
3936 | 24893
3937 | 24577
3938 | 24825
3939 | 24535
3940 | 23901
3941 | 23360
3942 | 23143
3943 | 22682
3944 | 22231
3945 | 22063
3946 | 22237
3947 | 23019
3948 | 24172
3949 | 26765
3950 | 29380
3951 | 32316
3952 | 33280
3953 | 33949
3954 | 33909
3955 | 33891
3956 | 33452
3957 | 32742
3958 | 32186
3959 | 31814
3960 | 31489
3961 | 31012
3962 | 30506
3963 | 29933
3964 | 29384
3965 | 29141
3966 | 28780
3967 | 28667
3968 | 29366
3969 | 30570
3970 | 31978
3971 | 33125
3972 | 33971
3973 | 34840
3974 | 36628
3975 | 36906
3976 | 36013
3977 | 35207
3978 | 33907
3979 | 32674
3980 | 31030
3981 | 29322
3982 | 27849
3983 | 26275
3984 | 25208
3985 | 24859
3986 | 25034
3987 | 24661
3988 | 23850
3989 | 23368
3990 | 23064
3991 | 22543
3992 | 22013
3993 | 21840
3994 | 21798
3995 | 22190
3996 | 22381
3997 | 23384
3998 | 24113
3999 | 25135
4000 | 25477
4001 | 26202
4002 | 26454
4003 | 26388
4004 | 25718
4005 | 24999
4006 | 24062
4007 | 23436
4008 | 22940
4009 | 22589
4010 | 22135
4011 | 21793
4012 | 21560
4013 | 21625
4014 | 21691
4015 | 22134
4016 | 22966
4017 | 24302
4018 | 26164
4019 | 28013
4020 | 29682
4021 | 31075
4022 | 32876
4023 | 33310
4024 | 32573
4025 | 31595
4026 | 30502
4027 | 29377
4028 | 28092
4029 | 26892
4030 | 25650
4031 | 24096
4032 | 23282
4033 | 22955
4034 | 23232
4035 | 23003
4036 | 22324
4037 | 21767
4038 | 21375
4039 | 20977
4040 | 20597
4041 | 20428
4042 | 20385
4043 | 20967
4044 | 21267
4045 | 21927
4046 | 22622
4047 | 23247
4048 | 23388
4049 | 23840
4050 | 23895
4051 | 23831
4052 | 23512
4053 | 23013
4054 | 22502
4055 | 22220
4056 | 21904
4057 | 21419
4058 | 21002
4059 | 21008
4060 | 20996
4061 | 21318
4062 | 21868
4063 | 22774
4064 | 23908
4065 | 25070
4066 | 26195
4067 | 27253
4068 | 28096
4069 | 29603
4070 | 31173
4071 | 31630
4072 | 30908
4073 | 30030
4074 | 28496
4075 | 27170
4076 | 25478
4077 | 23652
4078 | 22348
4079 | 21278
4080 | 20858
4081 | 21430
4082 | 22183
4083 | 22153
4084 | 21918
4085 | 21681
4086 | 21534
4087 | 21456
4088 | 21493
4089 | 22182
4090 | 23278
4091 | 26170
4092 | 28901
4093 | 32061
4094 | 33674
4095 | 34547
4096 | 34516
4097 | 34848
4098 | 34605
4099 | 34100
4100 | 33595
4101 | 32975
4102 | 32464
4103 | 32266
4104 | 31657
4105 | 31040
4106 | 30298
4107 | 29984
4108 | 29374
4109 | 29078
4110 | 29578
4111 | 30426
4112 | 31501
4113 | 32532
4114 | 33385
4115 | 34115
4116 | 34589
4117 | 35185
4118 | 36149
4119 | 36224
4120 | 35273
4121 | 33875
4122 | 31936
4123 | 29799
4124 | 27731
4125 | 25578
4126 | 24085
4127 | 22812
4128 | 22324
4129 | 22699
4130 | 23501
4131 | 23492
4132 | 23234
4133 | 22902
4134 | 22667
4135 | 22453
4136 | 22512
4137 | 23127
4138 | 24266
4139 | 26944
4140 | 29592
4141 | 32827
4142 | 34428
4143 | 35038
4144 | 34559
4145 | 34573
4146 | 34238
4147 | 33640
4148 | 33124
4149 | 32429
4150 | 31926
4151 | 31618
4152 | 31043
4153 | 30457
4154 | 29958
4155 | 30089
4156 | 30149
4157 | 30429
4158 | 31185
4159 | 32183
4160 | 33413
4161 | 34093
4162 | 34101
4163 | 34568
4164 | 34603
4165 | 34648
4166 | 35429
4167 | 35664
4168 | 34402
4169 | 32976
4170 | 30871
4171 | 28963
4172 | 26871
4173 | 24832
4174 | 23243
4175 | 21951
4176 | 21386
4177 | 21708
4178 | 22365
4179 | 22303
4180 | 21974
4181 | 21644
4182 | 21485
4183 | 21256
4184 | 21191
4185 | 21794
4186 | 22865
4187 | 25695
4188 | 28370
4189 | 31699
4190 | 33539
4191 | 34439
4192 | 33966
4193 | 34372
4194 | 34194
4195 | 33757
4196 | 33428
4197 | 33187
4198 | 33025
4199 | 32998
4200 | 32727
4201 | 32516
4202 | 32255
4203 | 32204
4204 | 32203
4205 | 32132
4206 | 32747
4207 | 33497
4208 | 34259
4209 | 34864
4210 | 34948
4211 | 34841
4212 | 34822
4213 | 34700
4214 | 35204
4215 | 34904
4216 | 33607
4217 | 32061
4218 | 30073
4219 | 28176
4220 | 26048
4221 | 24185
4222 | 22592
4223 | 21287
4224 | 20657
4225 | 20911
4226 | 21482
4227 | 21391
4228 | 21081
4229 | 20656
4230 | 20438
4231 | 20329
4232 | 20416
4233 | 21099
4234 | 22168
4235 | 24936
4236 | 27432
4237 | 30538
4238 | 32079
4239 | 32638
4240 | 32109
4241 | 32088
4242 | 31772
4243 | 31219
4244 | 30645
4245 | 29982
4246 | 29216
4247 | 28781
4248 | 28103
4249 | 27371
4250 | 26915
4251 | 27032
4252 | 27084
4253 | 27290
4254 | 28172
4255 | 29251
4256 | 30589
4257 | 31805
4258 | 32422
4259 | 32891
4260 | 33074
4261 | 33335
4262 | 33846
4263 | 33745
4264 | 32906
4265 | 31510
4266 | 29672
4267 | 27883
4268 | 25727
4269 | 24145
4270 | 22535
4271 | 21314
4272 | 20724
4273 | 20814
4274 | 21373
4275 | 21164
4276 | 20718
4277 | 20282
4278 | 20081
4279 | 19943
4280 | 19849
4281 | 20423
4282 | 21584
4283 | 24148
4284 | 26579
4285 | 29698
4286 | 31636
4287 | 32030
4288 | 31398
4289 | 31365
4290 | 31007
4291 | 30274
4292 | 29841
4293 | 29193
4294 | 28737
4295 | 28310
4296 | 27469
4297 | 26713
4298 | 26091
4299 | 25903
4300 | 25687
4301 | 25815
4302 | 26528
4303 | 27203
4304 | 28346
4305 | 29328
4306 | 29950
4307 | 30434
4308 | 30976
4309 | 31348
4310 | 32000
4311 | 32598
4312 | 31832
4313 | 30727
4314 | 29283
4315 | 27840
4316 | 26286
4317 | 24509
4318 | 23085
4319 | 21784
4320 | 21095
4321 | 21188
4322 | 21607
4323 | 21309
4324 | 20999
4325 | 20691
4326 | 20458
4327 | 20205
4328 | 20231
4329 | 20351
4330 | 20750
4331 | 21949
4332 | 22627
4333 | 24004
4334 | 25207
4335 | 26514
4336 | 27082
4337 | 27638
4338 | 27622
4339 | 27458
4340 | 27142
4341 | 26913
4342 | 26448
4343 | 26123
4344 | 25640
4345 | 25107
4346 | 24480
4347 | 24204
4348 | 23940
4349 | 23864
4350 | 24086
4351 | 24616
4352 | 25717
4353 | 26882
4354 | 27859
4355 | 28572
4356 | 29172
4357 | 29535
4358 | 30074
4359 | 30663
4360 | 30011
4361 | 29061
4362 | 27816
4363 | 26663
4364 | 25450
4365 | 23935
4366 | 22546
4367 | 21455
4368 | 20804
4369 | 20905
4370 | 21345
4371 | 21167
4372 | 20717
4373 | 20340
4374 | 19962
4375 | 19689
4376 | 19486
4377 | 19502
4378 | 19720
4379 | 20445
4380 | 20819
4381 | 21884
4382 | 22743
4383 | 23678
4384 | 24260
4385 | 24684
4386 | 24844
4387 | 24724
4388 | 24432
4389 | 24180
4390 | 24078
4391 | 24142
4392 | 23910
4393 | 23585
4394 | 23089
4395 | 22914
4396 | 22845
4397 | 22993
4398 | 23505
4399 | 24267
4400 | 25262
4401 | 26531
4402 | 27429
4403 | 28442
4404 | 29132
4405 | 29759
4406 | 30566
4407 | 31773
4408 | 31102
4409 | 30115
4410 | 28809
4411 | 27255
4412 | 25524
4413 | 23722
4414 | 22301
4415 | 21198
4416 | 20703
4417 | 20923
4418 | 21476
4419 | 21458
4420 | 21195
4421 | 20833
4422 | 20671
4423 | 20621
4424 | 20700
4425 | 21379
4426 | 22556
4427 | 25269
4428 | 27536
4429 | 30361
4430 | 31860
4431 | 32525
4432 | 32127
4433 | 31818
4434 | 30777
4435 | 29661
4436 | 28790
4437 | 27994
4438 | 27470
4439 | 27340
4440 | 27090
4441 | 26769
4442 | 26559
4443 | 26666
4444 | 26624
4445 | 26959
4446 | 27671
4447 | 28684
4448 | 29931
4449 | 31029
4450 | 31711
4451 | 32201
4452 | 32593
4453 | 32844
4454 | 33451
4455 | 34130
4456 | 33317
4457 | 31868
4458 | 29982
4459 | 28156
4460 | 26204
4461 | 24384
4462 | 23035
4463 | 21850
4464 | 21428
4465 | 21533
4466 | 22114
4467 | 22041
4468 | 21769
4469 | 21469
4470 | 21238
4471 | 21191
4472 | 21349
4473 | 21831
4474 | 22821
4475 | 25327
4476 | 27566
4477 | 30266
4478 | 31943
4479 | 32939
4480 | 32867
4481 | 32887
4482 | 32556
4483 | 32240
4484 | 32129
4485 | 32142
4486 | 32160
4487 | 32153
4488 | 31703
4489 | 31133
4490 | 30690
4491 | 30526
4492 | 30382
4493 | 30088
4494 | 30346
4495 | 30918
4496 | 31665
4497 | 32513
4498 | 32998
4499 | 33342
4500 | 33612
4501 | 33842
4502 | 34384
4503 | 34730
4504 | 33958
4505 | 32724
4506 | 30968
4507 | 29116
4508 | 27080
4509 | 25057
4510 | 23411
4511 | 22130
4512 | 21596
4513 | 21787
4514 | 22285
4515 | 22152
4516 | 21728
4517 | 21416
4518 | 21253
4519 | 21192
4520 | 21317
4521 | 21944
4522 | 23129
4523 | 25783
4524 | 27935
4525 | 30636
4526 | 31937
4527 | 32334
4528 | 31547
4529 | 31043
4530 | 30164
4531 | 29504
4532 | 29064
4533 | 28896
4534 | 28743
4535 | 28752
4536 | 28378
4537 | 27964
4538 | 27430
4539 | 27348
4540 | 27238
4541 | 27456
4542 | 27937
4543 | 28896
4544 | 30064
4545 | 31174
4546 | 31750
4547 | 32192
4548 | 32740
4549 | 33117
4550 | 33704
4551 | 34620
4552 | 33930
4553 | 32690
4554 | 31053
4555 | 29385
4556 | 27378
4557 | 25552
4558 | 24096
4559 | 22883
4560 | 22206
4561 | 22400
4562 | 22873
4563 | 22750
4564 | 22460
4565 | 22181
4566 | 22000
4567 | 21943
4568 | 22046
4569 | 22677
4570 | 23732
4571 | 26273
4572 | 28467
4573 | 31132
4574 | 32436
4575 | 32794
4576 | 32029
4577 | 31486
4578 | 30695
4579 | 29750
4580 | 29094
4581 | 28727
4582 | 28663
4583 | 28738
4584 | 28446
4585 | 28039
4586 | 27466
4587 | 27164
4588 | 26856
4589 | 26677
4590 | 27068
4591 | 27868
4592 | 28925
4593 | 29920
4594 | 30662
4595 | 31432
4596 | 32114
4597 | 32455
4598 | 33155
4599 | 34067
4600 | 33731
4601 | 32498
4602 | 30646
4603 | 29055
4604 | 27065
4605 | 25150
4606 | 23699
4607 | 22408
4608 | 21770
4609 | 21840
4610 | 22322
4611 | 22199
4612 | 21833
4613 | 21450
4614 | 21219
4615 | 21104
4616 | 21273
4617 | 21928
4618 | 23091
4619 | 25421
4620 | 27574
4621 | 30340
4622 | 31828
4623 | 32459
4624 | 32006
4625 | 31753
4626 | 31253
4627 | 30652
4628 | 30323
4629 | 29970
4630 | 29729
4631 | 29397
4632 | 28710
4633 | 27029
4634 | 28008
4635 | 26746
4636 | 26256
4637 | 25964
4638 | 26187
4639 | 26660
4640 | 27723
4641 | 28794
4642 | 29659
4643 | 30516
4644 | 31188
4645 | 31499
4646 | 31823
4647 | 32750
4648 | 32459
4649 | 31617
4650 | 30055
4651 | 28502
4652 | 26795
4653 | 25122
4654 | 23676
4655 | 22476
4656 | 21818
4657 | 21777
4658 | 22106
4659 | 21849
4660 | 21448
4661 | 21035
4662 | 20804
4663 | 20528
4664 | 20504
4665 | 20783
4666 | 21250
4667 | 22154
4668 | 23091
4669 | 24485
4670 | 25466
4671 | 26062
4672 | 26230
4673 | 26141
4674 | 25433
4675 | 24474
4676 | 23548
4677 | 22787
4678 | 22120
4679 | 21557
4680 | 20894
4681 | 20300
4682 | 19852
4683 | 19650
4684 | 19530
4685 | 19657
4686 | 20110
4687 | 21047
4688 | 22201
4689 | 23581
4690 | 24878
4691 | 26186
4692 | 26947
4693 | 27414
4694 | 27625
4695 | 28556
4696 | 28672
4697 | 27946
4698 | 26685
4699 | 25593
4700 | 24347
4701 | 22943
4702 | 21472
4703 | 20364
4704 | 19702
4705 | 19719
4706 | 19875
4707 | 19618
4708 | 19279
4709 | 18998
4710 | 18809
4711 | 18644
4712 | 18586
4713 | 18689
4714 | 18860
4715 | 19150
4716 | 19529
4717 | 20635
4718 | 21250
4719 | 21949
4720 | 22100
4721 | 22226
4722 | 22125
4723 | 21750
4724 | 21248
4725 | 20864
4726 | 20469
4727 | 20184
4728 | 19785
4729 | 19078
4730 | 18512
4731 | 18194
4732 | 18141
4733 | 18360
4734 | 19004
4735 | 20023
4736 | 21322
4737 | 22708
4738 | 23996
4739 | 24808
4740 | 25631
4741 | 26080
4742 | 26564
4743 | 27711
4744 | 27642
4745 | 26886
4746 | 25550
4747 | 24617
4748 | 23106
4749 | 21828
4750 | 20619
4751 | 19610
4752 | 19131
4753 | 19036
4754 | 19439
4755 | 19253
4756 | 18914
4757 | 18573
4758 | 18387
4759 | 18342
4760 | 18504
4761 | 19232
4762 | 20404
4763 | 22512
4764 | 24467
4765 | 26884
4766 | 28314
4767 | 29269
4768 | 29000
4769 | 28774
4770 | 28426
4771 | 28097
4772 | 28091
4773 | 28262
4774 | 28435
4775 | 28511
4776 | 28470
4777 | 28267
4778 | 28007
4779 | 27952
4780 | 27656
4781 | 27644
4782 | 27896
4783 | 28492
4784 | 29722
4785 | 30652
4786 | 31279
4787 | 31775
4788 | 32292
4789 | 32318
4790 | 32699
4791 | 33276
4792 | 33007
4793 | 31850
4794 | 29958
4795 | 28287
4796 | 26474
4797 | 24585
4798 | 22983
4799 | 21760
4800 | 21216
4801 | 21302
4802 | 21710
4803 | 21558
4804 | 21259
4805 | 20957
4806 | 20808
4807 | 20797
4808 | 20883
4809 | 21457
4810 | 22440
4811 | 24464
4812 | 26624
4813 | 28749
4814 | 29894
4815 | 30654
4816 | 30407
4817 | 30141
4818 | 29316
4819 | 28433
4820 | 27832
4821 | 27438
4822 | 27424
4823 | 27099
4824 | 26568
4825 | 25998
4826 | 25617
4827 | 25417
4828 | 25294
4829 | 25460
4830 | 25788
4831 | 26475
4832 | 27550
4833 | 28575
4834 | 29360
4835 | 30098
4836 | 30673
4837 | 30872
4838 | 31137
4839 | 32035
4840 | 31596
4841 | 30575
4842 | 29257
4843 | 27622
4844 | 25712
4845 | 23592
4846 | 22023
4847 | 20780
4848 | 20180
4849 | 20076
4850 | 20564
4851 | 20365
4852 | 20141
4853 | 19735
4854 | 19586
4855 | 19418
4856 | 19533
4857 | 20047
4858 | 21112
4859 | 23052
4860 | 25219
4861 | 27744
4862 | 29355
4863 | 30534
4864 | 30762
4865 | 31062
4866 | 30883
4867 | 30647
4868 | 30245
4869 | 29724
4870 | 29400
4871 | 28962
4872 | 28344
4873 | 27717
4874 | 27235
4875 | 26703
4876 | 26540
4877 | 26764
4878 | 27278
4879 | 27939
4880 | 28830
4881 | 29455
4882 | 29954
4883 | 30433
4884 | 30938
4885 | 31322
4886 | 31583
4887 | 32093
4888 | 32007
4889 | 30994
4890 | 29376
4891 | 27840
4892 | 26061
4893 | 24216
4894 | 22801
4895 | 21486
4896 | 20790
4897 | 20901
4898 | 21301
4899 | 21109
4900 | 20851
4901 | 20502
4902 | 20445
4903 | 20322
4904 | 20394
4905 | 21068
4906 | 21943
4907 | 23813
4908 | 25931
4909 | 28378
4910 | 29752
4911 | 30770
4912 | 30646
4913 | 30647
4914 | 30391
4915 | 30130
4916 | 30015
4917 | 30102
4918 | 30173
4919 | 30037
4920 | 29766
4921 | 29365
4922 | 29136
4923 | 29107
4924 | 28920
4925 | 28842
4926 | 29024
4927 | 29499
4928 | 30383
4929 | 31002
4930 | 31311
4931 | 31723
4932 | 31761
4933 | 31836
4934 | 31927
4935 | 32357
4936 | 32450
4937 | 31440
4938 | 29999
4939 | 28355
4940 | 26545
4941 | 24655
4942 | 23069
4943 | 21889
4944 | 21117
4945 | 21200
4946 | 21609
4947 | 21291
4948 | 20922
4949 | 20572
4950 | 20341
4951 | 20063
4952 | 19946
4953 | 20176
4954 | 20542
4955 | 21260
4956 | 22016
4957 | 23473
4958 | 24574
4959 | 25732
4960 | 26246
4961 | 26881
4962 | 26964
4963 | 26772
4964 | 26341
4965 | 26094
4966 | 26010
4967 | 25990
4968 | 25753
4969 | 25132
4970 | 24750
4971 | 24781
4972 | 24866
4973 | 24846
4974 | 25076
4975 | 25648
4976 | 26847
4977 | 28211
4978 | 28948
4979 | 29220
4980 | 29296
4981 | 29547
4982 | 29481
4983 | 29446
4984 | 29233
4985 | 28432
4986 | 27191
4987 | 25781
4988 | 24295
4989 | 22651
4990 | 21484
4991 | 20230
4992 | 19659
4993 | 19658
4994 | 20065
4995 | 19919
4996 | 19529
4997 | 19058
4998 | 18812
4999 | 18514
5000 | 18294
5001 | 18432
5002 | 18769
5003 | 19400
5004 | 20154
5005 | 21516
5006 | 22426
5007 | 23381
5008 | 23880
5009 | 24417
5010 | 24407
5011 | 24100
5012 | 23725
5013 | 23311
5014 | 22694
5015 | 22125
5016 | 21226
5017 | 20521
5018 | 19809
5019 | 19630
5020 | 19302
5021 | 19408
5022 | 19724
5023 | 20559
5024 | 21818
5025 | 23171
5026 | 24263
5027 | 25192
5028 | 25791
5029 | 26412
5030 | 26633
5031 | 27432
5032 | 27745
5033 | 27077
5034 | 26410
5035 | 25359
5036 | 24054
5037 | 22693
5038 | 21516
5039 | 20210
5040 | 19575
5041 | 19633
5042 | 19965
5043 | 19733
5044 | 19414
5045 | 18918
5046 | 18624
5047 | 18377
5048 | 18226
5049 | 18271
5050 | 18269
5051 | 18485
5052 | 18916
5053 | 19751
5054 | 20339
5055 | 20898
5056 | 20983
5057 | 21282
5058 | 21830
5059 | 22363
5060 | 22815
5061 | 23103
5062 | 23522
5063 | 24159
5064 | 24251
5065 | 24115
5066 | 23858
5067 | 23902
5068 | 23719
5069 | 23696
5070 | 23894
5071 | 24356
5072 | 25057
5073 | 25514
5074 | 25889
5075 | 26249
5076 | 26228
5077 | 26452
5078 | 26698
5079 | 27562
5080 | 27708
5081 | 27089
5082 | 26062
5083 | 25027
5084 | 23678
5085 | 22112
5086 | 20986
5087 | 19949
5088 | 19415
5089 | 19585
5090 | 20084
5091 | 19989
5092 | 19637
5093 | 19263
5094 | 18973
5095 | 18811
5096 | 18778
5097 | 19070
5098 | 19364
5099 | 19962
5100 | 20719
5101 | 21862
5102 | 22658
5103 | 23579
5104 | 24146
5105 | 24942
5106 | 25353
5107 | 25774
5108 | 25572
5109 | 25530
5110 | 25305
5111 | 25437
5112 | 25210
5113 | 24965
5114 | 24579
5115 | 24480
5116 | 24444
5117 | 24542
5118 | 24954
5119 | 25746
5120 | 26809
5121 | 27978
5122 | 28819
5123 | 29307
5124 | 29657
5125 | 29925
5126 | 29833
5127 | 30233
5128 | 30394
5129 | 29662
5130 | 28181
5131 | 26706
5132 | 25006
5133 | 22980
5134 | 21459
5135 | 20254
5136 | 19729
5137 | 19912
5138 | 20442
5139 | 20339
5140 | 20130
5141 | 19836
5142 | 19615
5143 | 19453
5144 | 19579
5145 | 20308
5146 | 21113
5147 | 23329
5148 | 25589
5149 | 28184
5150 | 29479
5151 | 30008
5152 | 29432
5153 | 29008
5154 | 28289
5155 | 27738
5156 | 27231
5157 | 26945
5158 | 26860
5159 | 26856
5160 | 26612
5161 | 26488
5162 | 26366
5163 | 26489
5164 | 26444
5165 | 26589
5166 | 27164
5167 | 28215
5168 | 29289
5169 | 30285
5170 | 31008
5171 | 31663
5172 | 32171
5173 | 32406
5174 | 32523
5175 | 32928
5176 | 33140
5177 | 32393
5178 | 30793
5179 | 28765
5180 | 26794
5181 | 24899
5182 | 23349
5183 | 22193
5184 | 21637
5185 | 21760
5186 | 22304
5187 | 22169
5188 | 21887
5189 | 21605
5190 | 21471
5191 | 21363
5192 | 21381
5193 | 22035
5194 | 22914
5195 | 24987
5196 | 27252
5197 | 29526
5198 | 30494
5199 | 31010
5200 | 30491
5201 | 30399
5202 | 29941
5203 | 29302
5204 | 28938
5205 | 28571
5206 | 28416
5207 | 28229
5208 | 27817
5209 | 27554
5210 | 27232
5211 | 27307
5212 | 27268
5213 | 27419
5214 | 28076
5215 | 28946
5216 | 29999
5217 | 31058
5218 | 31719
5219 | 32204
5220 | 32513
5221 | 32622
5222 | 32800
5223 | 33040
5224 | 33253
5225 | 32179
5226 | 30699
5227 | 29072
5228 | 26958
5229 | 24969
5230 | 23196
5231 | 22047
5232 | 21517
5233 | 21659
5234 | 22207
5235 | 21973
5236 | 21635
5237 | 21379
5238 | 21214
5239 | 21120
5240 | 21148
5241 | 21697
5242 | 22439
5243 | 24542
5244 | 26982
5245 | 29786
5246 | 31308
5247 | 32136
5248 | 31978
5249 | 32018
5250 | 31727
5251 | 31603
5252 | 31275
5253 | 31095
5254 | 30958
5255 | 30824
5256 | 30634
5257 | 30331
5258 | 29881
5259 | 29761
5260 | 29665
5261 | 29523
5262 | 29997
5263 | 30808
5264 | 31706
5265 | 32124
5266 | 32394
5267 | 32629
5268 | 32808
5269 | 32942
5270 | 33032
5271 | 33107
5272 | 33067
5273 | 32189
5274 | 30561
5275 | 28696
5276 | 26817
5277 | 24858
5278 | 23340
5279 | 22120
5280 | 21478
5281 | 21564
5282 | 21960
5283 | 21763
5284 | 21418
5285 | 21098
5286 | 20850
5287 | 20691
5288 | 20710
5289 | 21345
5290 | 22052
5291 | 24148
5292 | 26484
5293 | 29107
5294 | 30761
5295 | 31680
5296 | 31351
5297 | 31400
5298 | 31151
5299 | 30972
5300 | 30677
5301 | 30131
5302 | 29807
5303 | 29797
5304 | 29599
5305 | 29240
5306 | 28998
5307 | 28985
5308 | 28764
5309 | 28800
5310 | 29134
5311 | 29654
5312 | 30480
5313 | 31183
5314 | 31462
5315 | 31723
5316 | 31735
5317 | 31516
5318 | 31420
5319 | 31523
5320 | 31443
5321 | 30713
5322 | 29598
5323 | 27776
5324 | 26196
5325 | 24643
5326 | 23296
5327 | 22089
5328 | 21312
5329 | 21245
5330 | 21642
5331 | 21436
5332 | 21000
5333 | 20580
5334 | 20241
5335 | 19994
5336 | 19882
5337 | 20037
5338 | 20082
5339 | 21040
5340 | 21997
5341 | 23474
5342 | 24514
5343 | 25720
5344 | 26126
5345 | 26449
5346 | 26234
5347 | 25985
5348 | 25553
5349 | 25112
5350 | 24867
5351 | 24421
5352 | 23824
5353 | 22977
5354 | 22220
5355 | 21582
5356 | 21111
5357 | 20945
5358 | 21204
5359 | 21767
5360 | 23022
5361 | 24474
5362 | 25391
5363 | 26448
5364 | 27102
5365 | 27758
5366 | 27929
5367 | 28133
5368 | 28676
5369 | 28459
5370 | 27636
5371 | 26692
5372 | 25441
5373 | 23961
5374 | 22618
5375 | 21512
5376 | 20777
5377 | 20843
5378 | 21140
5379 | 20900
5380 | 20502
5381 | 20081
5382 | 19708
5383 | 19512
5384 | 19370
5385 | 19375
5386 | 19264
5387 | 19670
5388 | 20173
5389 | 20932
5390 | 21627
5391 | 22413
5392 | 22936
5393 | 23268
5394 | 23458
5395 | 23295
5396 | 23122
5397 | 22996
5398 | 23142
5399 | 23325
5400 | 23218
5401 | 22989
5402 | 22677
5403 | 22468
5404 | 22272
5405 | 22333
5406 | 22580
5407 | 23293
5408 | 24278
5409 | 25325
5410 | 26177
5411 | 26776
5412 | 26980
5413 | 27530
5414 | 27746
5415 | 28135
5416 | 28958
5417 | 28659
5418 | 27415
5419 | 25917
5420 | 24171
5421 | 22256
5422 | 20849
5423 | 19726
5424 | 19367
5425 | 19545
5426 | 20031
5427 | 19912
5428 | 19536
5429 | 19108
5430 | 18883
5431 | 18958
5432 | 19180
5433 | 19994
5434 | 20840
5435 | 23446
5436 | 26017
5437 | 29048
5438 | 30562
5439 | 31317
5440 | 31045
5441 | 31190
5442 | 31096
5443 | 30676
5444 | 30591
5445 | 30612
5446 | 30839
5447 | 30879
5448 | 30655
5449 | 30447
5450 | 30217
5451 | 30045
5452 | 29866
5453 | 29842
5454 | 30480
5455 | 31001
5456 | 31570
5457 | 31763
5458 | 31892
5459 | 32080
5460 | 32250
5461 | 32056
5462 | 31899
5463 | 31819
5464 | 32046
5465 | 31316
5466 | 29694
5467 | 28008
5468 | 25984
5469 | 23965
5470 | 22536
5471 | 21511
5472 | 20856
5473 | 21088
5474 | 21713
5475 | 21794
5476 | 21593
5477 | 21478
5478 | 21362
5479 | 21386
5480 | 21433
5481 | 22184
5482 | 22886
5483 | 25365
5484 | 27872
5485 | 30651
5486 | 31588
5487 | 31337
5488 | 30152
5489 | 29862
5490 | 29227
5491 | 28623
5492 | 28311
5493 | 28394
5494 | 28681
5495 | 28739
5496 | 28512
5497 | 28424
5498 | 28136
5499 | 27939
5500 | 27967
5501 | 27881
5502 | 28910
5503 | 29703
5504 | 30865
5505 | 31601
5506 | 32160
5507 | 32630
5508 | 33164
5509 | 33278
5510 | 33430
5511 | 33663
5512 | 33830
5513 | 33230
5514 | 31550
5515 | 29611
5516 | 27471
5517 | 25271
5518 | 23598
5519 | 22369
5520 | 21717
5521 | 22020
5522 | 22636
5523 | 22498
5524 | 22279
5525 | 22002
5526 | 21666
5527 | 21656
5528 | 21717
5529 | 22356
5530 | 23091
5531 | 25689
5532 | 28294
5533 | 31190
5534 | 32361
5535 | 32444
5536 | 31782
5537 | 31705
5538 | 31230
5539 | 30720
5540 | 30421
5541 | 29887
5542 | 29560
5543 | 29899
5544 | 30014
5545 | 29702
5546 | 29506
5547 | 29366
5548 | 29203
5549 | 29199
5550 | 29924
5551 | 30901
5552 | 31856
5553 | 32571
5554 | 33004
5555 | 33558
5556 | 33924
5557 | 34199
5558 | 34312
5559 | 34484
5560 | 34559
5561 | 33926
5562 | 32383
5563 | 30988
5564 | 28932
5565 | 26727
5566 | 25049
5567 | 23761
5568 | 23072
5569 | 23305
5570 | 23919
5571 | 23890
5572 | 23650
5573 | 23132
5574 | 22916
5575 | 22805
5576 | 22807
5577 | 23379
5578 | 23976
5579 | 26487
5580 | 29039
5581 | 31992
5582 | 32970
5583 | 33234
5584 | 32578
5585 | 32326
5586 | 31879
5587 | 31320
5588 | 31075
5589 | 31316
5590 | 31442
5591 | 31696
5592 | 31541
5593 | 31469
5594 | 31450
5595 | 31609
5596 | 31544
5597 | 31674
5598 | 32296
5599 | 33155
5600 | 33974
5601 | 34306
5602 | 34341
5603 | 34478
5604 | 34658
5605 | 34593
5606 | 34605
5607 | 34398
5608 | 34554
5609 | 33869
5610 | 32080
5611 | 30284
5612 | 28125
5613 | 25831
5614 | 24410
5615 | 23033
5616 | 22397
5617 | 22568
5618 | 23150
5619 | 23020
5620 | 22772
5621 | 22464
5622 | 22240
5623 | 22134
5624 | 22239
5625 | 22716
5626 | 23392
5627 | 25787
5628 | 28322
5629 | 31173
5630 | 32667
5631 | 32883
5632 | 32365
5633 | 32024
5634 | 31724
5635 | 31420
5636 | 31376
5637 | 31377
5638 | 31373
5639 | 31413
5640 | 31205
5641 | 30817
5642 | 30383
5643 | 30215
5644 | 29922
5645 | 29738
5646 | 30216
5647 | 30719
5648 | 31371
5649 | 31665
5650 | 31837
5651 | 32167
5652 | 32297
5653 | 32186
5654 | 32035
5655 | 31869
5656 | 31957
5657 | 31710
5658 | 30251
5659 | 28640
5660 | 27091
5661 | 25423
5662 | 23859
5663 | 22550
5664 | 21823
5665 | 21930
5666 | 22372
5667 | 22174
5668 | 21777
5669 | 21335
5670 | 20887
5671 | 20798
5672 | 20608
5673 | 20772
5674 | 20746
5675 | 21712
5676 | 22630
5677 | 24141
5678 | 25379
5679 | 26378
5680 | 26811
5681 | 27159
5682 | 26968
5683 | 26804
5684 | 26452
5685 | 26171
5686 | 26045
5687 | 25942
5688 | 25385
5689 | 24854
5690 | 24327
5691 | 23850
5692 | 23443
5693 | 23304
5694 | 23424
5695 | 23913
5696 | 24946
5697 | 25859
5698 | 26521
5699 | 27175
5700 | 27521
5701 | 27674
5702 | 27728
5703 | 27764
5704 | 28064
5705 | 27865
5706 | 26768
5707 | 25305
5708 | 23928
5709 | 22499
5710 | 20968
5711 | 19980
5712 | 19346
5713 | 19213
5714 | 19521
5715 | 19304
5716 | 18819
5717 | 18350
5718 | 18064
5719 | 17801
5720 | 17633
5721 | 17489
5722 | 17111
5723 | 17606
5724 | 18057
5725 | 18876
5726 | 19449
5727 | 20439
5728 | 20921
5729 | 21638
5730 | 21866
5731 | 22036
5732 | 21916
5733 | 21827
5734 | 22114
5735 | 22355
5736 | 22347
5737 | 22157
5738 | 21996
5739 | 21994
5740 | 22208
5741 | 22768
5742 | 23434
5743 | 24358
5744 | 25117
5745 | 25989
5746 | 26490
5747 | 26955
5748 | 27209
5749 | 27432
5750 | 27270
5751 | 27521
5752 | 27718
5753 | 27578
5754 | 26640
5755 | 25473
5756 | 24124
5757 | 22583
5758 | 21371
5759 | 20298
5760 | 19759
5761 | 19915
5762 | 20409
5763 | 20377
5764 | 19910
5765 | 19508
5766 | 19187
5767 | 19080
5768 | 19007
5769 | 19157
5770 | 19145
5771 | 19865
5772 | 20529
5773 | 21783
5774 | 22704
5775 | 23742
5776 | 24391
5777 | 25287
5778 | 25676
5779 | 25962
5780 | 26032
5781 | 25784
5782 | 25530
5783 | 25496
5784 | 25160
5785 | 24553
5786 | 24198
5787 | 23918
5788 | 23752
5789 | 23719
5790 | 23976
5791 | 24855
5792 | 26242
5793 | 27352
5794 | 28259
5795 | 28744
5796 | 28945
5797 | 29128
5798 | 29195
5799 | 29245
5800 | 29389
5801 | 29380
5802 | 28253
5803 | 27114
5804 | 25382
5805 | 23699
5806 | 22182
5807 | 21063
5808 | 20465
5809 | 20543
5810 | 21073
5811 | 20911
5812 | 20594
5813 | 20436
5814 | 20374
5815 | 20304
5816 | 20313
5817 | 20843
5818 | 21609
5819 | 24184
5820 | 26756
5821 | 29589
5822 | 30810
5823 | 30840
5824 | 30089
5825 | 29815
5826 | 29200
5827 | 28431
5828 | 28203
5829 | 28202
5830 | 28271
5831 | 28636
5832 | 28478
5833 | 28502
5834 | 28576
5835 | 28847
5836 | 28845
5837 | 29007
5838 | 29775
5839 | 30752
5840 | 31471
5841 | 31942
5842 | 32350
5843 | 32438
5844 | 32475
5845 | 32466
5846 | 32251
5847 | 32214
5848 | 31948
5849 | 31616
5850 | 30306
5851 | 28245
5852 | 26121
5853 | 24238
5854 | 22872
5855 | 21540
5856 | 20976
5857 | 21015
5858 | 21425
5859 | 21265
5860 | 20903
5861 | 20382
5862 | 20040
5863 | 19936
5864 | 20027
5865 | 20391
5866 | 21171
5867 | 23767
5868 | 26266
5869 | 29088
5870 | 30295
5871 | 30746
5872 | 30291
5873 | 30113
5874 | 29721
5875 | 29255
5876 | 29161
5877 | 29178
5878 | 29257
5879 | 29245
5880 | 28977
5881 | 28816
5882 | 28713
5883 | 28694
5884 | 28679
5885 | 28906
5886 | 29442
5887 | 30433
5888 | 31370
5889 | 32317
5890 | 32596
5891 | 32603
5892 | 32678
5893 | 32732
5894 | 32536
5895 | 32224
5896 | 32063
5897 | 31703
5898 | 30116
5899 | 28304
5900 | 26172
5901 | 24163
5902 | 22609
5903 | 21473
5904 | 21007
5905 | 21055
5906 | 21469
5907 | 21272
5908 | 20838
5909 | 20510
5910 | 20325
5911 | 20233
5912 | 20219
5913 | 20668
5914 | 21357
5915 | 23730
5916 | 26110
5917 | 29036
5918 | 30480
5919 | 30750
5920 | 30159
5921 | 30018
5922 | 29122
5923 | 28173
5924 | 27404
5925 | 26759
5926 | 26393
5927 | 26269
5928 | 25810
5929 | 25485
5930 | 25549
5931 | 25646
5932 | 25547
5933 | 25589
5934 | 26232
5935 | 27280
5936 | 28285
5937 | 29086
5938 | 29748
5939 | 30272
5940 | 30684
5941 | 30921
5942 | 31077
5943 | 31102
5944 | 31173
5945 | 30935
5946 | 29513
5947 | 27737
5948 | 25870
5949 | 23944
5950 | 22461
5951 | 21197
5952 | 20469
5953 | 20464
5954 | 20914
5955 | 20827
5956 | 20336
5957 | 19809
5958 | 19612
5959 | 19481
5960 | 19491
5961 | 19779
5962 | 20432
5963 | 22840
5964 | 25227
5965 | 27755
5966 | 28744
5967 | 28819
5968 | 28156
5969 | 27823
5970 | 27323
5971 | 26707
5972 | 26336
5973 | 25793
5974 | 26251
5975 | 26346
5976 | 26039
5977 | 25328
5978 | 24717
5979 | 24436
5980 | 24001
5981 | 23813
5982 | 24218
5983 | 25049
5984 | 26111
5985 | 27348
5986 | 27988
5987 | 28648
5988 | 29160
5989 | 29466
5990 | 29391
5991 | 29226
5992 | 29245
5993 | 29206
5994 | 28201
5995 | 26948
5996 | 25396
5997 | 23576
5998 | 22145
5999 | 20757
6000 | 20109
6001 | 20118
6002 | 20428
6003 | 20158
6004 | 19759
6005 | 19305
6006 | 18976
6007 | 18659
6008 | 18587
6009 | 18610
6010 | 18674
6011 | 19774
6012 | 20792
6013 | 22372
6014 | 23470
6015 | 24955
6016 | 25421
6017 | 26257
6018 | 26306
6019 | 26268
6020 | 26108
6021 | 26186
6022 | 26019
6023 | 25772
6024 | 25451
6025 | 24976
6026 | 24665
6027 | 24673
6028 | 24710
6029 | 24955
6030 | 25240
6031 | 25726
6032 | 26431
6033 | 27296
6034 | 27890
6035 | 28406
6036 | 28709
6037 | 28630
6038 | 28498
6039 | 28301
6040 | 28202
6041 | 28474
6042 | 27741
6043 | 26639
6044 | 25315
6045 | 23783
6046 | 22506
6047 | 21215
6048 | 20561
6049 | 20574
6050 | 20812
6051 | 20543
6052 | 20111
6053 | 19761
6054 | 19591
6055 | 19333
6056 | 19112
6057 | 18824
6058 | 18665
6059 | 19237
6060 | 19682
6061 | 20511
6062 | 21372
6063 | 22532
6064 | 23153
6065 | 23962
6066 | 24355
6067 | 24583
6068 | 24443
6069 | 24095
6070 | 23834
6071 | 23664
6072 | 23283
6073 | 22729
6074 | 22164
6075 | 21935
6076 | 21691
6077 | 21578
6078 | 21726
6079 | 22406
6080 | 23418
6081 | 24523
6082 | 25357
6083 | 26175
6084 | 26639
6085 | 27176
6086 | 27271
6087 | 27397
6088 | 27496
6089 | 28110
6090 | 27367
6091 | 25979
6092 | 24244
6093 | 22463
6094 | 20924
6095 | 19901
6096 | 19342
6097 | 19355
6098 | 19634
6099 | 19450
6100 | 19108
6101 | 18766
6102 | 18620
6103 | 18621
6104 | 18671
6105 | 19039
6106 | 19874
6107 | 22721
6108 | 25344
6109 | 28443
6110 | 30048
6111 | 30678
6112 | 30422
6113 | 30475
6114 | 30230
6115 | 29608
6116 | 29333
6117 | 29265
6118 | 29064
6119 | 28950
6120 | 28669
6121 | 28352
6122 | 28045
6123 | 27939
6124 | 27712
6125 | 27685
6126 | 28259
6127 | 29332
6128 | 30052
6129 | 30754
6130 | 31128
6131 | 31571
6132 | 31911
6133 | 31940
6134 | 31736
6135 | 31425
6136 | 31454
6137 | 31511
6138 | 30253
6139 | 28598
6140 | 26608
6141 | 24459
6142 | 22980
6143 | 21836
6144 | 21371
6145 | 21376
6146 | 21832
6147 | 21677
6148 | 21445
6149 | 21142
6150 | 20962
6151 | 20871
6152 | 21014
6153 | 21310
6154 | 22148
6155 | 24666
6156 | 27189
6157 | 30226
6158 | 31612
6159 | 32000
6160 | 31679
6161 | 31898
6162 | 31682
6163 | 31303
6164 | 31144
6165 | 30837
6166 | 30557
6167 | 30705
6168 | 30174
6169 | 29590
6170 | 29038
6171 | 28712
6172 | 28248
6173 | 28028
6174 | 28408
6175 | 29168
6176 | 30029
6177 | 30848
6178 | 31308
6179 | 31676
6180 | 32014
6181 | 32122
6182 | 32140
6183 | 31945
6184 | 31788
6185 | 31865
6186 | 30858
6187 | 29351
6188 | 27342
6189 | 25139
6190 | 23651
6191 | 22423
6192 | 21783
6193 | 21757
6194 | 22162
6195 | 21983
6196 | 21624
6197 | 21314
6198 | 21213
6199 | 21214
6200 | 21354
6201 | 21605
6202 | 22347
6203 | 24658
6204 | 27319
6205 | 29739
6206 | 30655
6207 | 30599
6208 | 29693
6209 | 29325
6210 | 28690
6211 | 27707
6212 | 26833
6213 | 26391
6214 | 26155
6215 | 25991
6216 | 25552
6217 | 25109
6218 | 24875
6219 | 24775
6220 | 24703
6221 | 24813
6222 | 25576
6223 | 26611
6224 | 27686
6225 | 28799
6226 | 29499
6227 | 30066
6228 | 30551
6229 | 30732
6230 | 30832
6231 | 30784
6232 | 30683
6233 | 30992
6234 | 30276
6235 | 28628
6236 | 26696
6237 | 24650
6238 | 23063
6239 | 21864
6240 | 21184
6241 | 21126
6242 | 21430
6243 | 21270
6244 | 20872
6245 | 20601
6246 | 20464
6247 | 20426
6248 | 20457
6249 | 20599
6250 | 21391
6251 | 23728
6252 | 26117
6253 | 28718
6254 | 29820
6255 | 30228
6256 | 29624
6257 | 29287
6258 | 28786
6259 | 28223
6260 | 27920
6261 | 27755
6262 | 27566
6263 | 27462
6264 | 27368
6265 | 27309
6266 | 27127
6267 | 26964
6268 | 26908
6269 | 27032
6270 | 27782
6271 | 28757
6272 | 29454
6273 | 29967
6274 | 30379
6275 | 30639
6276 | 30862
6277 | 30731
6278 | 30584
6279 | 30580
6280 | 30611
6281 | 30684
6282 | 29607
6283 | 28009
6284 | 26253
6285 | 24492
6286 | 23114
6287 | 21822
6288 | 21310
6289 | 21217
6290 | 21457
6291 | 21262
6292 | 20899
6293 | 20575
6294 | 20441
6295 | 20304
6296 | 20380
6297 | 20635
6298 | 21399
6299 | 23653
6300 | 26189
6301 | 29175
6302 | 30895
6303 | 31516
6304 | 31330
6305 | 31809
6306 | 31629
6307 | 31464
6308 | 31230
6309 | 31155
6310 | 31040
6311 | 30936
6312 | 30601
6313 | 30239
6314 | 29743
6315 | 29508
6316 | 29086
6317 | 28806
6318 | 29013
6319 | 29600
6320 | 29768
6321 | 30298
6322 | 30413
6323 | 30588
6324 | 30986
6325 | 30700
6326 | 30399
6327 | 29899
6328 | 29746
6329 | 29886
6330 | 28940
6331 | 27531
6332 | 25845
6333 | 23967
6334 | 22467
6335 | 21111
6336 | 20237
6337 | 19906
6338 | 20068
6339 | 19599
6340 | 19075
6341 | 18678
6342 | 18433
6343 | 18199
6344 | 17977
6345 | 17650
6346 | 17604
6347 | 18616
6348 | 19383
6349 | 20817
6350 | 21894
6351 | 23297
6352 | 23995
6353 | 24493
6354 | 24566
6355 | 24547
6356 | 24293
6357 | 24400
6358 | 24079
6359 | 23655
6360 | 23214
6361 | 22617
6362 | 21982
6363 | 21674
6364 | 21375
6365 | 21368
6366 | 21486
6367 | 21988
6368 | 22846
6369 | 23946
6370 | 24918
6371 | 25608
6372 | 25989
6373 | 26231
6374 | 26159
6375 | 26098
6376 | 25993
6377 | 26293
6378 | 25870
6379 | 24769
6380 | 23453
6381 | 21938
6382 | 20649
6383 | 19520
6384 | 18758
6385 | 18589
6386 | 18745
6387 | 18568
6388 | 18209
6389 | 17757
6390 | 17559
6391 | 17325
6392 | 17282
6393 | 17017
6394 | 16965
6395 | 17473
6396 | 17965
6397 | 18784
6398 | 19333
6399 | 20223
6400 | 20654
6401 | 21244
6402 | 21523
6403 | 21559
6404 | 21471
6405 | 21423
6406 | 21454
6407 | 21203
6408 | 21033
6409 | 20570
6410 | 20149
6411 | 21289
6412 | 21211
6413 | 20321
6414 | 20800
6415 | 21537
6416 | 22507
6417 | 23099
6418 | 24609
6419 | 25213
6420 | 25816
6421 | 26469
6422 | 26503
6423 | 26534
6424 | 26574
6425 | 27186
6426 | 26850
6427 | 26004
6428 | 24226
6429 | 22320
6430 | 20865
6431 | 19723
6432 | 18973
6433 | 18915
6434 | 19146
6435 | 18734
6436 | 18311
6437 | 18167
6438 | 17920
6439 | 17725
6440 | 17671
6441 | 17858
6442 | 18606
6443 | 21152
6444 | 23667
6445 | 26998
6446 | 29008
6447 | 30450
6448 | 30401
6449 | 30884
6450 | 31097
6451 | 31027
6452 | 31120
6453 | 31033
6454 | 30914
6455 | 30815
6456 | 30561
6457 | 30175
6458 | 30062
6459 | 30133
6460 | 29956
6461 | 29719
6462 | 30304
6463 | 31074
6464 | 31764
6465 | 32192
6466 | 32248
6467 | 32346
6468 | 31948
6469 | 31532
6470 | 31170
6471 | 30733
6472 | 30279
6473 | 30046
6474 | 28676
6475 | 26949
6476 | 24991
6477 | 22915
6478 | 21379
6479 | 20327
6480 | 19804
6481 | 19563
6482 | 19846
6483 | 19599
6484 | 19229
6485 | 18907
6486 | 18696
6487 | 18640
6488 | 18793
6489 | 18974
6490 | 19765
6491 | 22134
6492 | 24701
6493 | 27849
6494 | 29179
6495 | 29766
6496 | 29628
6497 | 29814
6498 | 29694
6499 | 29485
6500 | 29476
6501 | 29337
6502 | 29350
6503 | 29207
6504 | 28971
6505 | 28851
6506 | 28751
6507 | 28858
6508 | 28825
6509 | 28978
6510 | 29670
6511 | 30612
6512 | 31649
6513 | 32040
6514 | 32198
6515 | 32065
6516 | 31985
6517 | 31842
6518 | 31345
6519 | 31088
6520 | 30693
6521 | 30614
6522 | 29756
6523 | 28348
6524 | 26614
6525 | 24869
6526 | 23303
6527 | 22035
6528 | 21361
6529 | 21210
6530 | 21423
6531 | 21188
6532 | 20822
6533 | 20562
6534 | 20431
6535 | 20407
6536 | 20477
6537 | 20766
6538 | 21595
6539 | 24006
6540 | 26488
6541 | 29726
6542 | 31487
6543 | 32376
6544 | 32323
6545 | 32833
6546 | 32868
6547 | 32516
6548 | 32653
6549 | 32855
6550 | 32865
6551 | 32852
6552 | 32601
6553 | 32476
6554 | 32384
6555 | 32226
6556 | 32031
6557 | 31933
6558 | 32369
6559 | 33101
6560 | 33649
6561 | 33772
6562 | 33880
6563 | 33757
6564 | 33648
6565 | 33203
6566 | 32693
6567 | 32114
6568 | 31517
6569 | 31152
6570 | 30136
6571 | 28567
6572 | 26626
6573 | 24525
6574 | 23056
6575 | 21803
6576 | 21101
6577 | 20909
6578 | 21087
6579 | 20823
6580 | 20496
6581 | 20186
6582 | 20010
6583 | 20019
6584 | 20062
6585 | 20425
6586 | 21292
6587 | 23602
6588 | 25951
6589 | 28577
6590 | 29631
6591 | 29728
6592 | 28999
6593 | 28754
6594 | 28349
6595 | 27808
6596 | 27681
6597 | 27649
6598 | 27636
6599 | 27603
6600 | 27675
6601 | 27631
6602 | 27642
6603 | 27940
6604 | 28128
6605 | 28508
6606 | 29559
6607 | 30662
6608 | 31429
6609 | 32076
6610 | 32403
6611 | 32551
6612 | 32544
6613 | 32358
6614 | 32061
6615 | 31689
6616 | 31501
6617 | 31122
6618 | 29967
6619 | 28729
6620 | 26689
6621 | 24731
6622 | 23190
6623 | 21922
6624 | 21136
6625 | 20861
6626 | 20953
6627 | 20610
6628 | 20195
6629 | 19873
6630 | 19705
6631 | 19690
6632 | 19728
6633 | 19995
6634 | 20702
6635 | 23027
6636 | 25425
6637 | 28369
6638 | 30145
6639 | 30843
6640 | 30517
6641 | 30790
6642 | 30753
6643 | 30333
6644 | 30329
6645 | 30295
6646 | 30081
6647 | 29926
6648 | 29449
6649 | 28965
6650 | 28427
6651 | 28180
6652 | 27938
6653 | 27642
6654 | 27855
6655 | 28534
6656 | 29199
6657 | 29836
6658 | 30136
6659 | 30411
6660 | 30512
6661 | 30335
6662 | 30125
6663 | 29756
6664 | 29406
6665 | 29559
6666 | 28956
6667 | 27821
6668 | 26294
6669 | 24595
6670 | 23156
6671 | 21837
6672 | 21029
6673 | 20772
6674 | 20765
6675 | 20406
6676 | 19935
6677 | 19577
6678 | 19327
6679 | 19083
6680 | 18758
6681 | 18549
6682 | 18749
6683 | 19785
6684 | 20670
6685 | 21882
6686 | 22659
6687 | 23576
6688 | 24059
6689 | 24428
6690 | 24453
6691 | 24588
6692 | 24501
6693 | 24369
6694 | 24132
6695 | 23967
6696 | 23778
6697 | 23499
6698 | 23065
6699 | 22531
6700 | 22321
6701 | 22289
6702 | 22379
6703 | 23098
6704 | 23981
6705 | 24839
6706 | 25498
6707 | 26000
6708 | 26313
6709 | 26570
6710 | 26156
6711 | 25750
6712 | 25562
6713 | 25726
6714 | 25751
6715 | 24909
6716 | 23946
6717 | 22460
6718 | 21029
6719 | 20005
6720 | 19390
6721 | 19096
6722 | 19134
6723 | 18816
6724 | 18406
6725 | 18107
6726 | 17915
6727 | 17759
6728 | 17370
6729 | 17014
6730 | 17006
6731 | 17450
6732 | 17832
6733 | 18678
6734 | 19231
6735 | 20082
6736 | 20622
6737 | 21336
6738 | 21665
6739 | 21799
6740 | 21829
6741 | 22012
6742 | 22242
6743 | 22293
6744 | 22191
6745 | 21787
6746 | 21379
6747 | 21147
6748 | 21018
6749 | 21093
6750 | 21420
6751 | 22067
6752 | 22940
6753 | 23964
6754 | 24652
6755 | 25216
6756 | 25659
6757 | 26021
6758 | 26199
6759 | 26228
6760 | 26168
6761 | 26465
6762 | 26282
6763 | 25431
6764 | 23743
6765 | 21882
6766 | 20556
6767 | 19443
6768 | 18778
6769 | 18695
6770 | 18709
6771 | 18454
6772 | 18226
6773 | 18070
6774 | 18039
6775 | 18114
6776 | 18041
6777 | 18418
6778 | 19360
6779 | 21860
6780 | 24188
6781 | 26889
6782 | 28179
6783 | 28630
6784 | 28352
6785 | 28307
6786 | 27788
6787 | 27507
6788 | 27269
6789 | 26910
6790 | 26505
6791 | 26155
6792 | 25798
6793 | 25503
6794 | 25257
6795 | 25290
6796 | 25155
6797 | 25342
6798 | 26110
6799 | 27090
6800 | 28124
6801 | 28926
6802 | 29286
6803 | 29487
6804 | 29866
6805 | 29953
6806 | 29825
6807 | 29451
6808 | 29017
6809 | 28943
6810 | 28616
6811 | 27121
6812 | 25196
6813 | 23268
6814 | 21920
6815 | 20928
6816 | 20397
6817 | 20194
6818 | 20251
6819 | 19994
6820 | 19717
6821 | 19405
6822 | 19395
6823 | 19465
6824 | 19384
6825 | 19732
6826 | 20540
6827 | 22843
6828 | 25171
6829 | 27810
6830 | 29098
6831 | 29909
6832 | 29836
6833 | 29978
6834 | 29872
6835 | 29574
6836 | 29482
6837 | 29439
6838 | 29539
6839 | 29816
6840 | 29553
6841 | 29054
6842 | 28684
6843 | 28196
6844 | 27861
6845 | 27732
6846 | 28094
6847 | 28696
6848 | 29523
6849 | 30001
6850 | 30288
6851 | 30366
6852 | 30572
6853 | 30642
6854 | 30627
6855 | 30153
6856 | 29640
6857 | 29695
6858 | 29268
6859 | 27720
6860 | 25857
6861 | 23977
6862 | 22355
6863 | 21255
6864 | 20521
6865 | 20258
6866 | 20170
6867 | 19788
6868 | 19395
6869 | 19277
6870 | 19173
6871 | 19245
6872 | 19098
6873 | 19496
6874 | 20359
6875 | 22810
6876 | 25153
6877 | 27841
6878 | 29057
6879 | 29470
6880 | 29048
6881 | 28956
6882 | 28586
6883 | 27918
6884 | 27619
6885 | 27462
6886 | 27319
6887 | 27262
6888 | 27115
6889 | 26821
6890 | 26620
6891 | 26653
6892 | 26702
6893 | 26670
6894 | 27294
6895 | 27693
6896 | 28673
6897 | 29409
6898 | 28785
6899 | 31142
6900 | 30464
6901 | 30594
6902 | 30478
6903 | 30023
6904 | 29648
6905 | 29479
6906 | 29388
6907 | 28392
6908 | 26608
6909 | 24660
6910 | 23003
6911 | 21753
6912 | 20871
6913 | 20529
6914 | 20371
6915 | 20041
6916 | 19770
6917 | 19581
6918 | 19398
6919 | 19399
6920 | 19226
6921 | 19539
6922 | 20312
6923 | 22451
6924 | 24667
6925 | 27054
6926 | 28006
6927 | 28416
6928 | 28080
6929 | 27974
6930 | 27474
6931 | 26893
6932 | 26646
6933 | 26503
6934 | 26489
6935 | 26477
6936 | 26298
6937 | 26134
6938 | 25970
6939 | 25932
6940 | 25905
6941 | 25905
6942 | 26420
6943 | 27158
6944 | 28042
6945 | 28622
6946 | 28933
6947 | 29139
6948 | 29593
6949 | 29727
6950 | 29754
6951 | 29211
6952 | 28931
6953 | 28973
6954 | 29004
6955 | 27987
6956 | 26240
6957 | 24263
6958 | 22658
6959 | 21256
6960 | 20416
6961 | 20106
6962 | 20008
6963 | 19713
6964 | 19379
6965 | 19134
6966 | 19015
6967 | 18845
6968 | 18523
6969 | 18729
6970 | 19508
6971 | 21732
6972 | 23998
6973 | 26171
6974 | 27208
6975 | 27653
6976 | 27153
6977 | 27000
6978 | 26496
6979 | 25789
6980 | 25263
6981 | 24880
6982 | 24643
6983 | 24395
6984 | 23990
6985 | 23693
6986 | 23316
6987 | 23231
6988 | 23131
6989 | 23063
6990 | 23503
6991 | 24099
6992 | 24888
6993 | 25650
6994 | 26423
6995 | 26716
6996 | 27137
6997 | 27181
6998 | 27258
6999 | 26959
7000 | 26491
7001 | 26708
7002 | 26970
7003 | 26255
7004 | 24972
7005 | 23435
7006 | 21990
7007 | 20775
7008 | 19943
7009 | 19527
7010 | 19251
7011 | 18909
7012 | 18420
7013 | 18087
7014 | 17844
7015 | 17621
7016 | 17094
7017 | 17076
7018 | 17277
7019 | 18197
7020 | 19123
7021 | 20446
7022 | 21556
7023 | 22841
7024 | 23597
7025 | 24246
7026 | 24578
7027 | 24593
7028 | 24195
7029 | 23606
7030 | 23218
7031 | 22919
7032 | 22423
7033 | 21963
7034 | 21267
7035 | 20536
7036 | 20203
7037 | 20017
7038 | 20221
7039 | 20698
7040 | 21596
7041 | 22486
7042 | 22950
7043 | 23395
7044 | 23859
7045 | 24008
7046 | 24127
7047 | 24120
7048 | 23957
7049 | 23875
7050 | 23717
7051 | 23249
7052 | 22280
7053 | 21077
7054 | 19906
7055 | 18947
7056 | 18259
7057 | 17769
7058 | 17514
7059 | 17151
7060 | 16819
7061 | 16622
7062 | 16564
7063 | 16535
7064 | 16190
7065 | 15858
7066 | 15976
7067 | 16415
7068 | 16627
7069 | 17254
7070 | 17766
7071 | 18683
7072 | 19320
7073 | 20105
7074 | 20717
7075 | 20918
7076 | 20905
7077 | 21022
7078 | 21008
7079 | 21437
7080 | 21437
7081 | 21311
7082 | 20868
7083 | 20929
7084 | 20868
7085 | 21137
7086 | 21902
7087 | 22894
7088 | 23649
7089 | 24454
7090 | 25079
7091 | 25510
7092 | 25573
7093 | 25610
7094 | 25490
7095 | 25353
7096 | 25021
7097 | 25184
7098 | 25051
7099 | 24439
7100 | 23396
7101 | 22008
7102 | 20671
7103 | 19628
7104 | 18977
7105 | 18675
7106 | 18484
7107 | 18173
7108 | 17704
7109 | 17503
7110 | 17400
7111 | 17284
7112 | 16974
7113 | 16841
7114 | 17094
7115 | 17771
7116 | 18451
7117 | 19513
7118 | 20588
7119 | 21971
7120 | 22872
7121 | 23891
7122 | 24282
7123 | 24524
7124 | 24816
7125 | 25039
7126 | 25137
7127 | 25743
7128 | 25702
7129 | 25626
7130 | 25601
7131 | 25830
7132 | 25745
7133 | 25793
7134 | 26149
7135 | 26631
7136 | 27296
7137 | 28168
7138 | 28442
7139 | 28523
7140 | 28399
7141 | 28226
7142 | 28048
7143 | 27541
7144 | 27227
7145 | 27203
7146 | 26784
7147 | 25951
7148 | 24353
7149 | 22570
7150 | 21017
7151 | 20093
7152 | 19476
7153 | 19049
7154 | 18959
7155 | 18689
7156 | 18388
7157 | 18033
7158 | 17918
7159 | 17934
7160 | 17723
7161 | 17974
7162 | 18666
7163 | 20641
7164 | 22555
7165 | 24791
7166 | 26421
7167 | 27873
7168 | 28366
7169 | 28678
7170 | 28575
7171 | 28291
7172 | 28190
7173 | 27899
7174 | 28002
7175 | 27940
7176 | 27506
7177 | 27085
7178 | 26828
7179 | 26735
7180 | 26526
7181 | 26821
7182 | 26960
7183 | 27163
7184 | 27585
7185 | 28214
7186 | 28579
7187 | 28811
7188 | 29134
7189 | 29217
7190 | 29065
7191 | 28743
7192 | 28538
7193 | 28374
7194 | 28055
7195 | 27249
7196 | 25511
7197 | 23894
7198 | 22310
7199 | 21018
7200 | 20372
7201 | 20004
7202 | 19822
7203 | 19484
7204 | 19153
7205 | 19051
7206 | 18978
7207 | 18871
7208 | 18481
7209 | 18842
7210 | 19567
7211 | 21436
7212 | 23280
7213 | 25301
7214 | 26733
7215 | 27706
7216 | 28532
7217 | 28715
7218 | 28372
7219 | 27667
7220 | 27395
7221 | 27148
7222 | 27053
7223 | 27045
7224 | 26880
7225 | 26859
7226 | 26814
7227 | 26679
7228 | 26511
7229 | 26471
7230 | 26618
7231 | 27002
7232 | 27631
7233 | 28250
7234 | 28899
7235 | 29340
7236 | 29661
7237 | 29770
7238 | 29645
7239 | 29226
7240 | 28905
7241 | 28760
7242 | 28647
7243 | 27501
7244 | 25878
7245 | 23934
7246 | 22388
7247 | 21008
7248 | 20177
7249 | 19786
7250 | 19635
7251 | 19383
7252 | 18885
7253 | 18609
7254 | 18557
7255 | 18521
7256 | 18263
7257 | 18550
7258 | 19210
7259 | 21013
7260 | 22704
7261 | 24599
7262 | 25753
7263 | 26660
7264 | 26970
7265 | 26882
7266 | 26280
7267 | 25739
7268 | 25453
7269 | 25194
7270 | 25072
7271 | 25091
7272 | 25046
7273 | 25016
7274 | 24714
7275 | 24632
7276 | 24698
7277 | 24842
7278 | 25275
7279 | 25688
7280 | 26627
7281 | 27307
7282 | 27983
7283 | 28414
7284 | 28895
7285 | 29108
7286 | 29043
7287 | 28507
7288 | 28139
7289 | 27972
7290 | 28065
7291 | 27252
7292 | 25691
7293 | 23786
7294 | 22280
7295 | 20882
7296 | 20197
7297 | 19868
7298 | 19707
7299 | 19357
7300 | 18982
7301 | 18664
7302 | 18520
7303 | 18513
7304 | 18319
7305 | 18625
7306 | 19164
7307 | 21065
7308 | 22758
7309 | 24944
7310 | 26387
7311 | 27708
7312 | 28374
7313 | 28735
7314 | 28752
7315 | 28729
7316 | 28633
7317 | 28831
7318 | 28873
7319 | 29079
7320 | 28951
7321 | 28971
7322 | 28683
7323 | 28476
7324 | 28433
7325 | 28443
7326 | 28334
7327 | 28375
7328 | 28933
7329 | 29343
7330 | 29579
7331 | 29732
7332 | 29664
7333 | 29356
7334 | 28986
7335 | 28473
7336 | 27968
7337 | 27593
7338 | 27448
7339 | 26777
7340 | 25505
7341 | 23950
7342 | 22529
7343 | 21292
7344 | 20468
7345 | 19968
7346 | 19663
7347 | 19271
7348 | 18730
7349 | 18450
7350 | 18221
7351 | 17950
7352 | 17518
7353 | 17457
7354 | 17568
7355 | 18315
7356 | 18963
7357 | 19893
7358 | 20721
7359 | 21656
7360 | 22104
7361 | 22498
7362 | 22446
7363 | 22280
7364 | 21913
7365 | 21484
7366 | 21218
7367 | 20985
7368 | 20778
7369 | 20282
7370 | 19981
7371 | 19733
7372 | 19696
7373 | 19597
7374 | 19806
7375 | 20328
7376 | 21100
7377 | 22003
7378 | 22656
7379 | 23189
7380 | 23447
7381 | 23832
7382 | 24048
7383 | 23702
7384 | 23625
7385 | 23770
7386 | 24076
7387 | 23961
7388 | 23106
7389 | 21907
7390 | 20824
7391 | 19695
7392 | 18822
7393 | 18210
7394 | 17926
7395 | 17537
7396 | 17036
7397 | 16708
7398 | 16492
7399 | 16298
7400 | 15835
7401 | 15731
7402 | 15704
7403 | 16264
7404 | 16547
7405 | 17025
7406 | 17396
7407 | 18106
7408 | 18750
7409 | 19430
7410 | 19856
7411 | 20480
7412 | 20846
7413 | 21260
7414 | 21644
7415 | 21909
7416 | 21715
7417 | 21474
7418 | 21202
7419 | 21184
7420 | 21009
7421 | 21056
7422 | 21307
7423 | 22054
7424 | 22825
7425 | 23710
7426 | 24235
7427 | 24623
7428 | 25009
7429 | 25352
7430 | 25305
7431 | 25165
7432 | 24976
7433 | 24958
7434 | 24813
7435 | 24487
7436 | 23331
7437 | 21679
7438 | 19983
7439 | 18781
7440 | 18155
7441 | 17837
7442 | 17730
7443 | 17505
7444 | 17160
7445 | 16879
7446 | 16783
7447 | 16658
7448 | 16361
7449 | 16761
7450 | 17495
7451 | 19782
7452 | 21966
7453 | 24605
7454 | 26012
7455 | 26981
7456 | 27267
7457 | 27817
7458 | 28330
7459 | 28316
7460 | 28494
7461 | 28592
7462 | 28504
7463 | 28399
7464 | 28162
7465 | 27801
7466 | 27569
7467 | 27703
7468 | 27827
7469 | 28023
7470 | 28735
7471 | 29704
7472 | 30690
7473 | 31418
7474 | 31702
7475 | 31559
7476 | 31332
7477 | 30818
7478 | 30215
7479 | 29555
7480 | 28904
7481 | 28465
7482 | 27560
7483 | 25936
7484 | 24125
7485 | 22325
7486 | 20801
7487 | 19560
7488 | 18887
7489 | 18550
7490 | 18408
7491 | 18170
7492 | 17877
7493 | 17774
7494 | 17615
7495 | 17623
7496 | 17574
7497 | 17951
7498 | 18768
7499 | 21169
7500 | 23434
7501 | 26310
7502 | 28076
7503 | 29049
7504 | 29103
7505 | 29524
7506 | 29668
7507 | 29264
7508 | 28891
7509 | 28693
7510 | 28710
7511 | 28711
7512 | 28369
7513 | 28060
7514 | 27706
7515 | 27285
7516 | 26895
7517 | 26388
7518 | 26755
7519 | 27370
7520 | 27994
7521 | 28657
7522 | 28837
7523 | 28979
7524 | 29015
7525 | 28974
7526 | 28729
7527 | 28193
7528 | 27552
7529 | 27184
7530 | 26667
7531 | 25705
7532 | 23948
7533 | 22002
7534 | 20280
7535 | 19000
7536 | 18263
7537 | 18003
7538 | 17875
7539 | 17631
7540 | 17292
7541 | 17076
7542 | 16913
7543 | 16915
7544 | 16743
7545 | 17104
7546 | 17918
7547 | 20205
7548 | 22494
7549 | 24748
7550 | 25940
7551 | 26463
7552 | 26137
7553 | 26073
7554 | 25852
7555 | 25452
7556 | 25186
7557 | 25007
7558 | 24514
7559 | 24335
7560 | 24204
7561 | 23984
7562 | 23805
7563 | 23919
7564 | 23976
7565 | 24274
7566 | 25259
7567 | 26557
7568 | 28028
7569 | 29027
7570 | 29669
7571 | 30193
7572 | 30506
7573 | 30357
7574 | 30273
7575 | 30011
7576 | 29415
7577 | 29014
7578 | 28341
7579 | 27179
7580 | 25417
7581 | 23599
7582 | 21773
7583 | 20466
7584 | 19774
7585 | 19412
7586 | 19258
7587 | 18981
7588 | 18651
7589 | 18520
7590 | 18395
7591 | 18393
7592 | 18203
7593 | 18509
7594 | 19328
7595 | 21493
7596 | 23765
7597 | 26700
7598 | 28180
7599 | 28888
7600 | 29084
7601 | 29544
7602 | 29562
7603 | 29321
7604 | 29221
7605 | 29105
7606 | 28880
7607 | 28740
7608 | 28429
7609 | 28156
7610 | 27636
7611 | 27167
7612 | 26791
7613 | 26538
7614 | 26983
7615 | 27527
7616 | 28178
7617 | 28370
7618 | 28446
7619 | 28422
7620 | 28461
7621 | 28361
7622 | 28228
7623 | 27942
7624 | 27730
7625 | 27723
7626 | 27343
7627 | 26764
7628 | 25450
7629 | 23869
7630 | 22406
7631 | 21089
7632 | 20289
7633 | 19937
7634 | 19811
7635 | 19472
7636 | 19117
7637 | 18821
7638 | 18698
7639 | 18555
7640 | 18242
7641 | 18689
7642 | 19396
7643 | 21722
7644 | 23810
7645 | 26163
7646 | 27347
7647 | 27811
7648 | 27506
7649 | 27552
7650 | 27418
7651 | 27168
7652 | 27066
7653 | 26888
7654 | 26615
7655 | 26510
7656 | 26055
7657 | 25654
7658 | 25160
7659 | 24999
7660 | 24408
7661 | 24475
7662 | 24771
7663 | 25486
7664 | 26389
7665 | 27072
7666 | 27519
7667 | 27918
7668 | 27979
7669 | 27946
7670 | 27813
7671 | 27512
7672 | 27206
7673 | 27161
7674 | 26802
7675 | 26043
7676 | 24804
7677 | 23166
7678 | 21777
7679 | 20563
7680 | 19720
7681 | 19425
7682 | 19237
7683 | 18860
7684 | 18387
7685 | 18065
7686 | 17921
7687 | 17547
7688 | 17078
7689 | 16968
7690 | 17105
7691 | 18003
7692 | 18683
7693 | 19976
7694 | 21174
7695 | 22363
7696 | 22932
7697 | 23375
7698 | 23199
7699 | 23078
7700 | 22797
7701 | 22662
7702 | 22638
7703 | 22400
7704 | 22219
7705 | 21922
7706 | 21634
7707 | 21370
7708 | 21279
7709 | 21441
7710 | 21636
7711 | 22330
7712 | 23304
7713 | 24176
7714 | 24748
7715 | 25078
7716 | 24855
7717 | 25089
7718 | 24845
7719 | 24525
7720 | 24098
7721 | 23991
7722 | 24109
7723 | 23877
7724 | 22957
7725 | 21569
7726 | 20376
7727 | 19317
7728 | 18499
7729 | 18081
7730 | 17936
7731 | 17681
7732 | 17298
7733 | 16952
7734 | 16722
7735 | 16426
7736 | 15780
7737 | 15459
7738 | 15407
7739 | 15982
7740 | 16342
7741 | 16866
7742 | 17375
7743 | 18302
7744 | 18887
7745 | 19627
7746 | 20005
7747 | 20300
7748 | 20242
7749 | 20230
7750 | 20193
7751 | 20425
7752 | 20384
7753 | 20267
7754 | 19857
7755 | 19629
7756 | 19288
7757 | 19090
7758 | 19119
7759 | 19897
7760 | 20620
7761 | 21443
7762 | 22182
7763 | 22743
7764 | 23046
7765 | 23542
7766 | 23557
7767 | 23687
7768 | 23551
7769 | 23518
7770 | 23220
7771 | 23097
7772 | 21790
7773 | 20141
7774 | 18875
7775 | 17828
7776 | 17118
7777 | 16889
7778 | 16867
7779 | 16649
7780 | 16292
7781 | 16159
7782 | 16069
7783 | 16016
7784 | 15828
7785 | 16388
7786 | 17237
7787 | 19772
7788 | 22199
7789 | 24826
7790 | 26273
7791 | 26862
7792 | 26587
7793 | 26949
7794 | 26783
7795 | 26675
7796 | 26811
7797 | 26873
7798 | 26827
7799 | 26894
7800 | 26686
7801 | 26173
7802 | 25720
7803 | 25456
7804 | 25177
7805 | 25295
7806 | 26056
7807 | 27034
7808 | 28052
7809 | 28625
7810 | 28921
7811 | 29060
7812 | 29230
7813 | 29282
7814 | 29239
7815 | 28847
7816 | 28476
7817 | 28293
7818 | 27797
7819 | 27064
7820 | 25454
7821 | 23504
7822 | 21997
7823 | 20890
7824 | 20298
7825 | 20031
7826 | 20003
7827 | 19613
7828 | 19223
7829 | 18920
7830 | 18795
7831 | 18753
7832 | 18579
7833 | 18934
7834 | 19733
7835 | 22023
7836 | 24350
7837 | 26806
7838 | 28020
7839 | 28720
7840 | 28441
7841 | 28425
7842 | 27954
7843 | 27485
7844 | 27381
7845 | 27366
7846 | 27333
7847 | 27588
7848 | 27408
7849 | 27231
7850 | 27082
7851 | 27099
7852 | 27007
7853 | 27075
7854 | 27635
7855 | 28333
7856 | 29098
7857 | 29570
7858 | 29908
7859 | 30028
7860 | 30260
7861 | 30243
7862 | 30048
7863 | 29550
7864 | 29209
7865 | 29052
7866 | 28586
7867 | 27903
7868 | 26158
7869 | 24247
7870 | 22746
7871 | 21508
7872 | 20718
7873 | 20304
7874 | 20158
7875 | 19840
7876 | 19434
7877 | 19124
7878 | 19036
7879 | 18924
7880 | 18675
7881 | 19066
7882 | 19837
7883 | 21957
7884 | 24087
7885 | 26571
7886 | 27641
7887 | 28046
7888 | 27669
7889 | 27618
7890 | 27157
7891 | 26562
7892 | 26300
7893 | 26088
7894 | 26123
7895 | 26148
7896 | 25965
7897 | 25803
7898 | 25678
7899 | 25767
7900 | 25766
7901 | 25882
7902 | 26444
7903 | 27260
7904 | 28187
7905 | 28713
7906 | 28885
7907 | 29137
7908 | 29518
7909 | 29548
7910 | 29384
7911 | 29081
7912 | 28728
7913 | 28402
7914 | 28166
7915 | 27455
7916 | 25997
7917 | 24129
7918 | 22577
7919 | 21250
7920 | 20485
7921 | 20055
7922 | 19898
7923 | 19621
7924 | 19150
7925 | 18996
7926 | 18840
7927 | 18751
7928 | 18441
7929 | 18681
7930 | 19419
7931 | 21677
7932 | 23818
7933 | 26173
7934 | 27303
7935 | 27634
7936 | 27283
7937 | 27311
7938 | 27046
7939 | 26563
7940 | 26301
7941 | 26066
7942 | 25591
7943 | 25181
7944 | 24713
7945 | 24096
7946 | 23653
7947 | 23537
7948 | 23245
7949 | 23275
7950 | 23690
7951 | 24439
7952 | 25362
7953 | 26127
7954 | 26480
7955 | 26821
7956 | 27263
7957 | 27385
7958 | 27570
7959 | 27533
7960 | 27220
7961 | 27031
7962 | 26563
7963 | 26221
7964 | 24823
7965 | 22974
7966 | 21634
7967 | 20463
7968 | 19619
7969 | 19054
7970 | 18860
7971 | 18722
7972 | 18365
7973 | 18168
7974 | 18098
7975 | 17949
7976 | 17709
7977 | 18139
7978 | 18860
7979 | 21056
7980 | 23060
7981 | 25223
7982 | 26047
7983 | 26854
7984 | 26718
7985 | 26916
7986 | 26776
7987 | 26437
7988 | 26465
7989 | 26411
7990 | 26184
7991 | 26020
7992 | 25770
7993 | 25315
7994 | 24982
7995 | 24796
7996 | 24564
7997 | 24415
7998 | 24937
7999 | 25672
8000 | 26535
8001 | 27179
8002 | 27635
8003 | 27758
8004 | 27794
8005 | 27817
8006 | 27819
8007 | 27573
8008 | 27242
8009 | 26986
8010 | 26849
8011 | 26339
8012 | 25239
8013 | 23744
8014 | 22365
8015 | 21105
8016 | 20085
8017 | 19505
8018 | 19202
8019 | 18809
8020 | 18456
8021 | 18103
8022 | 17968
8023 | 17765
8024 | 17337
8025 | 17377
8026 | 17647
8027 | 18593
8028 | 19400
8029 | 20466
8030 | 21240
8031 | 22263
8032 | 22702
8033 | 23009
8034 | 22793
8035 | 22374
8036 | 22024
8037 | 21761
8038 | 21466
8039 | 21232
8040 | 20968
8041 | 20483
8042 | 20158
8043 | 19906
8044 | 19801
8045 | 19920
8046 | 20280
8047 | 20889
8048 | 21796
8049 | 22908
8050 | 23761
8051 | 24463
8052 | 24733
8053 | 25171
8054 | 25345
8055 | 25224
8056 | 24999
8057 | 24933
8058 | 24969
8059 | 25184
8060 | 24499
8061 | 23373
8062 | 22162
8063 | 20968
8064 | 20298
8065 | 19735
8066 | 19395
8067 | 18910
8068 | 18487
8069 | 18171
8070 | 17972
8071 | 17640
8072 | 17076
8073 | 17001
8074 | 16987
8075 | 17492
8076 | 17801
8077 | 18361
8078 | 18916
8079 | 19759
8080 | 20315
8081 | 20907
8082 | 21146
8083 | 21302
8084 | 21121
8085 | 20955
8086 | 20751
8087 | 20669
8088 | 20706
8089 | 20492
8090 | 20234
8091 | 20164
8092 | 20134
8093 | 20225
8094 | 20719
8095 | 21331
8096 | 22017
8097 | 22763
8098 | 23559
8099 | 24270
8100 | 24813
8101 | 25568
8102 | 25836
8103 | 25922
8104 | 25873
8105 | 25852
8106 | 25751
8107 | 25914
8108 | 24982
8109 | 23441
8110 | 22137
8111 | 20958
8112 | 20268
8113 | 19875
8114 | 19645
8115 | 19366
8116 | 19048
8117 | 18874
8118 | 18778
8119 | 18656
8120 | 18347
8121 | 18811
8122 | 19625
8123 | 21887
8124 | 24020
8125 | 26477
8126 | 27883
8127 | 28531
8128 | 28453
8129 | 28601
8130 | 28308
8131 | 27999
8132 | 27885
8133 | 27876
8134 | 27885
8135 | 27672
8136 | 27477
8137 | 27475
8138 | 27503
8139 | 27473
8140 | 27457
8141 | 27593
8142 | 28106
8143 | 28706
8144 | 29374
8145 | 29813
8146 | 30068
8147 | 30233
8148 | 30510
8149 | 30504
8150 | 30434
8151 | 30194
8152 | 29734
8153 | 29572
8154 | 29249
8155 | 28954
8156 | 27548
8157 | 25795
8158 | 24051
8159 | 22783
8160 | 22026
8161 | 21361
8162 | 21027
8163 | 20709
8164 | 20406
8165 | 20242
8166 | 20014
8167 | 19768
8168 | 19504
8169 | 19852
8170 | 20611
8171 | 22645
8172 | 24700
8173 | 27200
8174 | 28358
8175 | 29093
8176 | 29213
8177 | 29395
8178 | 29008
8179 | 28565
8180 | 28377
8181 | 28156
8182 | 28116
8183 | 27949
8184 | 27668
8185 | 27405
8186 | 27346
8187 | 27346
8188 | 27383
8189 | 27452
8190 | 28007
8191 | 28476
8192 | 29243
8193 | 29620
8194 | 29813
8195 | 30015
8196 | 30244
8197 | 30243
8198 | 29912
8199 | 29622
8200 | 29168
8201 | 28755
8202 | 28421
8203 | 28022
8204 | 26687
8205 | 25057
8206 | 23434
8207 | 22049
8208 | 21111
8209 | 20516
8210 | 20430
8211 | 20042
8212 | 19725
8213 | 19626
8214 | 19414
8215 | 19430
8216 | 19156
8217 | 19443
8218 | 20169
8219 | 22249
8220 | 24477
8221 | 26640
8222 | 27684
8223 | 28423
8224 | 28336
8225 | 28409
8226 | 28156
8227 | 27966
8228 | 28091
8229 | 27846
8230 | 27625
8231 | 27549
8232 | 27569
8233 | 27479
8234 | 27300
8235 | 27204
8236 | 27386
8237 | 27788
8238 | 28523
8239 | 29413
8240 | 30199
8241 | 30569
8242 | 30776
8243 | 31094
8244 | 31232
8245 | 31227
8246 | 30957
8247 | 30413
8248 | 29914
8249 | 29438
8250 | 29146
8251 | 28733
8252 | 27381
8253 | 25673
8254 | 24065
8255 | 22674
8256 | 21556
8257 | 21037
8258 | 20789
8259 | 20406
8260 | 19881
8261 | 19562
8262 | 19356
8263 | 19245
8264 | 18979
8265 | 19277
8266 | 20061
8267 | 22199
8268 | 24525
8269 | 26954
8270 | 28464
8271 | 29537
8272 | 29844
8273 | 30277
8274 | 30206
8275 | 29943
8276 | 30068
8277 | 30079
8278 | 30217
8279 | 29950
8280 | 29580
8281 | 29267
8282 | 28840
8283 | 28494
8284 | 28318
8285 | 27945
8286 | 28431
8287 | 28798
8288 | 29172
8289 | 29514
8290 | 29377
8291 | 29309
8292 | 29314
8293 | 29097
8294 | 28971
8295 | 28637
8296 | 28266
8297 | 28040
8298 | 27776
8299 | 27179
8300 | 25761
8301 | 24073
8302 | 22528
8303 | 21262
8304 | 20399
8305 | 19835
8306 | 19546
8307 | 19140
8308 | 18678
8309 | 18406
8310 | 18283
8311 | 18083
8312 | 17615
8313 | 17847
8314 | 18588
8315 | 20647
8316 | 22414
8317 | 24852
8318 | 26382
8319 | 27400
8320 | 27450
8321 | 27555
8322 | 27588
8323 | 27374
8324 | 27138
8325 | 27109
8326 | 26889
8327 | 26826
8328 | 26651
8329 | 26713
8330 | 26598
8331 | 26510
8332 | 26268
8333 | 26296
8334 | 26857
8335 | 27341
8336 | 27857
8337 | 28125
8338 | 28200
8339 | 28082
8340 | 27932
8341 | 27682
8342 | 27448
8343 | 26856
8344 | 26489
8345 | 26105
8346 | 25868
8347 | 25369
8348 | 24131
8349 | 22589
8350 | 21482
8351 | 20301
8352 | 19444
8353 | 18711
8354 | 18372
8355 | 17897
8356 | 17536
8357 | 17174
8358 | 17047
8359 | 16971
8360 | 16741
8361 | 16874
8362 | 17167
8363 | 18186
8364 | 18900
8365 | 20277
8366 | 21234
8367 | 22510
8368 | 23360
8369 | 24096
8370 | 24309
8371 | 24378
8372 | 24312
8373 | 24329
8374 | 24068
8375 | 23667
8376 | 23366
8377 | 22730
8378 | 22061
8379 | 21783
8380 | 21508
8381 | 21487
8382 | 21673
8383 | 21969
8384 | 22620
8385 | 23501
8386 | 24081
8387 | 24320
8388 | 24354
8389 | 24357
8390 | 24258
8391 | 24116
8392 | 23779
8393 | 23688
8394 | 23795
8395 | 23664
8396 | 22848
8397 | 21758
8398 | 20670
8399 | 19644
8400 | 18889
8401 | 18227
8402 | 17863
8403 | 17439
8404 | 17080
8405 | 16803
8406 | 16673
8407 | 16459
8408 | 16075
8409 | 15939
8410 | 16052
8411 | 16466
8412 | 16893
8413 | 17441
8414 | 18033
8415 | 19122
8416 | 20162
8417 | 21142
8418 | 21917
8419 | 22129
8420 | 22411
8421 | 22455
8422 | 22268
8423 | 22214
8424 | 22241
8425 | 22086
8426 | 21940
8427 | 21872
8428 | 21779
8429 | 21795
8430 | 22170
8431 | 22719
8432 | 23384
8433 | 23998
8434 | 24416
8435 | 24630
8436 | 24768
8437 | 24948
8438 | 24976
8439 | 24900
8440 | 24826
8441 | 24684
8442 | 24521
8443 | 24484
8444 | 23440
8445 | 21982
8446 | 20618
8447 | 19582
8448 | 18745
8449 | 18357
8450 | 18215
8451 | 17983
8452 | 17695
8453 | 17662
8454 | 17622
8455 | 17586
8456 | 17338
8457 | 17844
8458 | 18779
8459 | 21123
8460 | 23216
8461 | 25562
8462 | 26837
8463 | 27517
8464 | 27181
8465 | 27020
8466 | 26706
8467 | 26597
8468 | 26781
8469 | 26761
8470 | 26827
8471 | 26853
8472 | 26660
8473 | 26466
8474 | 26259
8475 | 26341
8476 | 26406
8477 | 26632
8478 | 27330
8479 | 28173
8480 | 29039
8481 | 29624
8482 | 29848
8483 | 29918
8484 | 29902
8485 | 29681
8486 | 29336
8487 | 28880
8488 | 28358
8489 | 27968
8490 | 27520
8491 | 26884
8492 | 25334
8493 | 23218
8494 | 21776
8495 | 20723
8496 | 20019
8497 | 19530
8498 | 19356
8499 | 19101
8500 | 18682
8501 | 18518
8502 | 18591
8503 | 18520
8504 | 18472
8505 | 18751
8506 | 19509
8507 | 21715
8508 | 24061
8509 | 26563
8510 | 28154
8511 | 29068
8512 | 29324
8513 | 29812
8514 | 30062
8515 | 29709
8516 | 29718
8517 | 29684
8518 | 29644
8519 | 29493
8520 | 29240
8521 | 29240
8522 | 29246
8523 | 29354
8524 | 29346
8525 | 29364
8526 | 30042
8527 | 30938
8528 | 31813
8529 | 32202
8530 | 32156
8531 | 32276
8532 | 32015
8533 | 31564
8534 | 30891
8535 | 30293
8536 | 29720
8537 | 29293
8538 | 28480
8539 | 27395
8540 | 25642
8541 | 23901
8542 | 22463
8543 | 21180
8544 | 20471
8545 | 20056
8546 | 19827
8547 | 19403
8548 | 19033
8549 | 18758
8550 | 18688
8551 | 18645
8552 | 18544
8553 | 18871
8554 | 19636
8555 | 21827
8556 | 24285
8557 | 27099
8558 | 28885
8559 | 30037
8560 | 30323
8561 | 30823
8562 | 30851
8563 | 30863
8564 | 30816
8565 | 30792
8566 | 30919
8567 | 30981
8568 | 30850
8569 | 30719
8570 | 30407
8571 | 30210
8572 | 30016
8573 | 29955
8574 | 30468
8575 | 30941
8576 | 31578
8577 | 31822
8578 | 31635
8579 | 31311
8580 | 30935
8581 | 30486
8582 | 29880
8583 | 29207
8584 | 28635
8585 | 28083
8586 | 27493
8587 | 26212
8588 | 24565
8589 | 22786
8590 | 21332
8591 | 20083
8592 | 19375
8593 | 19082
8594 | 18929
8595 | 18530
8596 | 18198
8597 | 18128
8598 | 18025
8599 | 17926
8600 | 17813
8601 | 18219
8602 | 19062
8603 | 21215
8604 | 23877
8605 | 26756
8606 | 28136
8607 | 29325
8608 | 29570
8609 | 29998
8610 | 30031
8611 | 29935
8612 | 29928
8613 | 30033
8614 | 30226
8615 | 30536
8616 | 30560
8617 | 30380
8618 | 30400
8619 | 30260
8620 | 30226
8621 | 30235
8622 | 30723
8623 | 31393
8624 | 31937
8625 | 32201
8626 | 32054
8627 | 32000
8628 | 31839
8629 | 31492
8630 | 30956
8631 | 30393
8632 | 29794
8633 | 29344
8634 | 28692
8635 | 27517
8636 | 25877
8637 | 24118
8638 | 22603
8639 | 21490
8640 | 20693
8641 | 20247
8642 | 20077
8643 | 19764
8644 | 19404
8645 | 19117
8646 | 18982
8647 | 19009
8648 | 18737
8649 | 19087
8650 | 19810
8651 | 21960
8652 | 24179
8653 | 26696
8654 | 28233
8655 | 29137
8656 | 29365
8657 | 29795
8658 | 29674
8659 | 29622
8660 | 29541
8661 | 29530
8662 | 29454
8663 | 29480
8664 | 29215
8665 | 28804
8666 | 28502
8667 | 28408
8668 | 28163
8669 | 27828
8670 | 28167
8671 | 28686
8672 | 28199
8673 | 30470
8674 | 29538
8675 | 29307
8676 | 29047
8677 | 28655
8678 | 28209
8679 | 27549
8680 | 26962
8681 | 26663
8682 | 26348
8683 | 25693
8684 | 24328
8685 | 22739
8686 | 21316
8687 | 20018
8688 | 19262
8689 | 18964
8690 | 18849
8691 | 18514
8692 | 18118
8693 | 17781
8694 | 17649
8695 | 17506
8696 | 17149
8697 | 17210
8698 | 17463
8699 | 18423
8700 | 19303
8701 | 20662
8702 | 21753
8703 | 23048
8704 | 23753
8705 | 24274
8706 | 24263
8707 | 24008
8708 | 23695
8709 | 23381
8710 | 22886
8711 | 22316
8712 | 21524
8713 | 20822
8714 | 20184
8715 | 19714
8716 | 19374
8717 | 19345
8718 | 19540
8719 | 20173
8720 | 21124
8721 | 22235
8722 | 23158
8723 | 23932
8724 | 24376
8725 | 24719
8726 | 24708
8727 | 24470
8728 | 24400
8729 | 24387
8730 | 24340
8731 | 24007
8732 | 23024
8733 | 21744
8734 | 20683
8735 | 19627
8736 | 18753
8737 | 18247
8738 | 17802
8739 | 17379
8740 | 16953
8741 | 16648
8742 | 16458
8743 | 16218
8744 | 15754
8745 | 15633
8746 | 15660
8747 | 16171
8748 | 16628
8749 | 17083
8750 | 17619
8751 | 18346
8752 | 18990
8753 | 19492
8754 | 19787
8755 | 19897
8756 | 19977
8757 | 19965
8758 | 20077
8759 | 20089
8760 | 19820
8761 | 19354
8762 | 18839
8763 | 18555
8764 | 18410
8765 | 18506
8766 | 18914
8767 | 19707
8768 | 20694
8769 | 21744
8770 | 22659
8771 | 23487
8772 | 24396
8773 | 25104
8774 | 25373
8775 | 25527
8776 | 25346
8777 | 25345
8778 | 25227
8779 | 25098
8780 | 23754
8781 | 21876
8782 | 20288
8783 | 19169
8784 | 18613
8785 | 18117
8786 | 17923
8787 | 17525
8788 | 17221
8789 | 17143
8790 | 17134
8791 | 17065
8792 | 16942
8793 | 17357
8794 | 18265
8795 | 20599
8796 | 22894
8797 | 25595
8798 | 27311
8799 | 28229
8800 | 28316
8801 | 28654
8802 | 28312
8803 | 27912
8804 | 27955
8805 | 27860
8806 | 27848
8807 | 27830
8808 | 27415
8809 | 26912
8810 | 26564
8811 | 26363
8812 | 26138
8813 | 25816
8814 | 26337
8815 | 27060
8816 | 27880
8817 | 28347
8818 | 28794
8819 | 29158
8820 | 29412
8821 | 29428
8822 | 29369
8823 | 29066
8824 | 28568
8825 | 28260
8826 | 27876
8827 | 27232
8828 | 25617
8829 | 23901
8830 | 22237
8831 | 21079
8832 | 20326
8833 | 19962
8834 | 19771
8835 | 19359
8836 | 19047
8837 | 18863
8838 | 18707
8839 | 18746
8840 | 18561
8841 | 18916
8842 | 19700
8843 | 21801
8844 | 24013
8845 | 26686
8846 | 28344
8847 | 29310
8848 | 29237
8849 | 29530
8850 | 29336
8851 | 29186
8852 | 29210
8853 | 29278
8854 | 29237
8855 | 29248
8856 | 29081
8857 | 28732
8858 | 28413
8859 | 28238
8860 | 27897
8861 | 27887
8862 | 28469
8863 | 29344
8864 | 29766
8865 | 30152
8866 | 30265
8867 | 30262
8868 | 30163
8869 | 30079
8870 | 29867
8871 | 29512
8872 | 29022
8873 | 28547
8874 | 28196
8875 | 27596
8876 | 25978
8877 | 24150
8878 | 22617
8879 | 21378
8880 | 20595
8881 | 20062
8882 | 19892
8883 | 19497
8884 | 19248
8885 | 19066
8886 | 18970
8887 | 19000
8888 | 18755
8889 | 19157
8890 | 19865
8891 | 22024
8892 | 24259
8893 | 26700
8894 | 27923
8895 | 28467
8896 | 28228
8897 | 28121
8898 | 27856
8899 | 27482
8900 | 27416
8901 | 27434
8902 | 27334
8903 | 27224
8904 | 26997
8905 | 26545
8906 | 26281
8907 | 26274
8908 | 26261
8909 | 26686
8910 | 27461
8911 | 28161
8912 | 28904
8913 | 29334
8914 | 29497
8915 | 29561
8916 | 29725
8917 | 29818
8918 | 29710
8919 | 29430
8920 | 29071
8921 | 28724
8922 | 28514
8923 | 28013
8924 | 26625
8925 | 24759
8926 | 23097
8927 | 21816
8928 | 21060
8929 | 20611
8930 | 20308
8931 | 19862
8932 | 19564
8933 | 19408
8934 | 19254
8935 | 19246
8936 | 18946
8937 | 19314
8938 | 19942
8939 | 22157
8940 | 24308
8941 | 26768
8942 | 28166
8943 | 28792
8944 | 28865
8945 | 28891
8946 | 28772
8947 | 28541
8948 | 28347
8949 | 28354
8950 | 28183
8951 | 28028
8952 | 27667
8953 | 27372
8954 | 27178
8955 | 27149
8956 | 27374
8957 | 27649
8958 | 28163
8959 | 28964
8960 | 29794
8961 | 30286
8962 | 30364
8963 | 30622
8964 | 30714
8965 | 30598
8966 | 30329
8967 | 29925
8968 | 29606
8969 | 29297
8970 | 28986
8971 | 28472
8972 | 27007
8973 | 25279
8974 | 23699
8975 | 22403
8976 | 21503
8977 | 20931
8978 | 20705
8979 | 20238
8980 | 19906
8981 | 19572
8982 | 19458
8983 | 19423
8984 | 19159
8985 | 19415
8986 | 20116
8987 | 22247
8988 | 24357
8989 | 26765
8990 | 28108
8991 | 28756
8992 | 28490
8993 | 28459
8994 | 28267
8995 | 28050
8996 | 27908
8997 | 27944
8998 | 27984
8999 | 28061
9000 | 27966
9001 | 27499
9002 | 27443
9003 | 27457
9004 | 27510
9005 | 27638
9006 | 27968
9007 | 28548
9008 | 29132
9009 | 29575
9010 | 29808
9011 | 29752
9012 | 29559
9013 | 29319
9014 | 29068
9015 | 28399
9016 | 27769
9017 | 27438
9018 | 27396
9019 | 27026
9020 | 25763
9021 | 24239
9022 | 22868
9023 | 21619
9024 | 20763
9025 | 20168
9026 | 19731
9027 | 19254
9028 | 18868
9029 | 18598
9030 | 18334
9031 | 18256
9032 | 17901
9033 | 17778
9034 | 17912
9035 | 18781
9036 | 19573
9037 | 20794
9038 | 21864
9039 | 22949
9040 | 23404
9041 | 23951
9042 | 23770
9043 | 23309
9044 | 22930
9045 | 22741
9046 | 22384
9047 | 22085
9048 | 21847
9049 | 21346
9050 | 20995
9051 | 20787
9052 | 20665
9053 | 20737
9054 | 21094
9055 | 21749
9056 | 22494
9057 | 23609
9058 | 24332
9059 | 24888
9060 | 25354
9061 | 25622
9062 | 25537
9063 | 25197
9064 | 24974
9065 | 24774
9066 | 24866
9067 | 24545
9068 | 23832
9069 | 22723
9070 | 21716
9071 | 20581
9072 | 19774
9073 | 19206
9074 | 18933
9075 | 18499
9076 | 18058
9077 | 17809
9078 | 17694
9079 | 17525
9080 | 17092
9081 | 16889
9082 | 16919
9083 | 17406
9084 | 17716
9085 | 18440
9086 | 19043
9087 | 20022
9088 | 20636
9089 | 21350
9090 | 21489
9091 | 21906
9092 | 22242
9093 | 22444
9094 | 22526
9095 | 22515
9096 | 22314
9097 | 21906
9098 | 21632
9099 | 21533
9100 | 21338
9101 | 21508
9102 | 21913
9103 | 22567
9104 | 23329
9105 | 23949
9106 | 24588
9107 | 25045
9108 | 25465
9109 | 25929
9110 | 25947
9111 | 25797
9112 | 25596
9113 | 25504
9114 | 25433
9115 | 25122
9116 | 24082
9117 | 22600
9118 | 21386
9119 | 20129
9120 | 19471
9121 | 19119
9122 | 18895
9123 | 18612
9124 | 18412
9125 | 18233
9126 | 18185
9127 | 18307
9128 | 18193
9129 | 18559
9130 | 19336
9131 | 21678
9132 | 23895
9133 | 26461
9134 | 28023
9135 | 28830
9136 | 29005
9137 | 29476
9138 | 29239
9139 | 29049
9140 | 28924
9141 | 28892
9142 | 29016
9143 | 29072
9144 | 28839
9145 | 28503
9146 | 28290
9147 | 28346
9148 | 28119
9149 | 28092
9150 | 28558
9151 | 29191
9152 | 29925
9153 | 30347
9154 | 30317
9155 | 30198
9156 | 30059
9157 | 29686
9158 | 29274
9159 | 28988
9160 | 28770
9161 | 28508
9162 | 28134
9163 | 27143
9164 | 25626
9165 | 23822
9166 | 22248
9167 | 21039
9168 | 20394
9169 | 19944
9170 | 19754
9171 | 19344
9172 | 19216
9173 | 18980
9174 | 18925
9175 | 18915
9176 | 18891
9177 | 19222
9178 | 20060
9179 | 22268
9180 | 24584
9181 | 27207
9182 | 28871
9183 | 30035
9184 | 30240
9185 | 30686
9186 | 30842
9187 | 30900
9188 | 30981
9189 | 31155
9190 | 31081
9191 | 31114
9192 | 31025
9193 | 31010
9194 | 30751
9195 | 31013
9196 | 30931
9197 | 30876
9198 | 31220
9199 | 31810
9200 | 32278
9201 | 32396
9202 | 32184
9203 | 32051
9204 | 31800
9205 | 31433
9206 | 30945
9207 | 30430
9208 | 29705
9209 | 29178
9210 | 28458
9211 | 27416
9212 | 25645
9213 | 23832
9214 | 22330
9215 | 21040
9216 | 20093
9217 | 19488
9218 | 19193
9219 | 18730
9220 | 18290
9221 | 18045
9222 | 17840
9223 | 17863
9224 | 17754
9225 | 18205
9226 | 18974
9227 | 21314
9228 | 23557
9229 | 26209
9230 | 27714
9231 | 28512
9232 | 28305
9233 | 28296
9234 | 27852
9235 | 27366
9236 | 27107
9237 | 26935
9238 | 26854
9239 | 26848
9240 | 26781
9241 | 26584
9242 | 26536
9243 | 26460
9244 | 26228
9245 | 26185
9246 | 26732
9247 | 27658
9248 | 28561
9249 | 29004
9250 | 29266
9251 | 29294
9252 | 29475
9253 | 29587
9254 | 29416
9255 | 29165
9256 | 28710
9257 | 28455
9258 | 28076
9259 | 27279
9260 | 25745
9261 | 23895
9262 | 22266
9263 | 21038
9264 | 20313
9265 | 19859
9266 | 19614
9267 | 19308
9268 | 19014
9269 | 18844
9270 | 18742
9271 | 18800
9272 | 18662
9273 | 18937
9274 | 19666
9275 | 21777
9276 | 23857
9277 | 26161
9278 | 27511
9279 | 28138
9280 | 27970
9281 | 28102
9282 | 27696
9283 | 27199
9284 | 27095
9285 | 27123
9286 | 27266
9287 | 27198
9288 | 27052
9289 | 26716
9290 | 26449
9291 | 26474
9292 | 26211
9293 | 26375
9294 | 26863
9295 | 27580
9296 | 28041
9297 | 28567
9298 | 28873
9299 | 29031
9300 | 29069
9301 | 29154
9302 | 29042
9303 | 28828
9304 | 28515
9305 | 28210
9306 | 27767
9307 | 26807
9308 | 25381
9309 | 23451
9310 | 21841
9311 | 20568
9312 | 19747
9313 | 19256
9314 | 18982
9315 | 18649
9316 | 18329
9317 | 18096
9318 | 17876
9319 | 17942
9320 | 17811
9321 | 18077
9322 | 18785
9323 | 20945
9324 | 22981
9325 | 25459
9326 | 26957
9327 | 27814
9328 | 27722
9329 | 27840
9330 | 27423
9331 | 27206
9332 | 27360
9333 | 26984
9334 | 27007
9335 | 26795
9336 | 26578
9337 | 25889
9338 | 25420
9339 | 25064
9340 | 24682
9341 | 24551
9342 | 25068
9343 | 25465
9344 | 26087
9345 | 26644
9346 | 27053
9347 | 27332
9348 | 27440
9349 | 27433
9350 | 27435
9351 | 27157
9352 | 26984
9353 | 26832
9354 | 26773
9355 | 26018
9356 | 24549
9357 | 23083
9358 | 21696
9359 | 20512
9360 | 19635
9361 | 19133
9362 | 18769
9363 | 18320
9364 | 17908
9365 | 17464
9366 | 17273
9367 | 17267
9368 | 17199
9369 | 17086
9370 | 17263
9371 | 18232
9372 | 19083
9373 | 20462
9374 | 21684
9375 | 23009
9376 | 24021
9377 | 24853
9378 | 25232
9379 | 25521
9380 | 25624
9381 | 25366
9382 | 24946
9383 | 24579
9384 | 24396
9385 | 23864
9386 | 23613
9387 | 23239
9388 | 22945
9389 | 23074
9390 | 23175
9391 | 23679
9392 | 24414
9393 | 25156
9394 | 25477
9395 | 25388
9396 | 25302
9397 | 25232
9398 | 24980
9399 | 24467
9400 | 24092
9401 | 24021
9402 | 24132
9403 | 23826
9404 | 22739
9405 | 21505
9406 | 20388
9407 | 19391
9408 | 18672
9409 | 18149
9410 | 17814
9411 | 17405
9412 | 17054
9413 | 16910
9414 | 16871
9415 | 16883
9416 | 16634
9417 | 16442
9418 | 16544
9419 | 17112
9420 | 17539
9421 | 18335
9422 | 19128
9423 | 20328
9424 | 21492
9425 | 22406
9426 | 23101
9427 | 23792
9428 | 23881
9429 | 24123
9430 | 24260
9431 | 24220
9432 | 24343
9433 | 24062
9434 | 23644
9435 | 23260
9436 | 22929
9437 | 22762
9438 | 22897
9439 | 23468
9440 | 24388
9441 | 24816
9442 | 25297
9443 | 25492
9444 | 25730
9445 | 25968
9446 | 25856
9447 | 25723
9448 | 25535
9449 | 25452
9450 | 25643
9451 | 25385
9452 | 23941
9453 | 22314
9454 | 20862
9455 | 19786
9456 | 19023
9457 | 18670
9458 | 18440
9459 | 18161
9460 | 17841
9461 | 17641
9462 | 17577
9463 | 17678
9464 | 17584
9465 | 17907
9466 | 18686
9467 | 21096
9468 | 23252
9469 | 25638
9470 | 26906
9471 | 27560
9472 | 27348
9473 | 27368
9474 | 27136
9475 | 26579
9476 | 26200
9477 | 25959
9478 | 25327
9479 | 24995
9480 | 25031
9481 | 25000
9482 | 24910
9483 | 25075
9484 | 25095
9485 | 25402
9486 | 26177
9487 | 27148
9488 | 28047
9489 | 28643
9490 | 29016
9491 | 29242
9492 | 29483
9493 | 29546
9494 | 29456
9495 | 29165
9496 | 28676
9497 | 28427
9498 | 28241
9499 | 27415
9500 | 25772
9501 | 23985
9502 | 22442
9503 | 21197
9504 | 20538
9505 | 20121
9506 | 19819
9507 | 19383
9508 | 19098
9509 | 18992
9510 | 18884
9511 | 18919
9512 | 18789
9513 | 18953
9514 | 19586
9515 | 21689
9516 | 23872
9517 | 26301
9518 | 27780
9519 | 28513
9520 | 28282
9521 | 28166
9522 | 27923
9523 | 27336
9524 | 26838
9525 | 26433
9526 | 26153
9527 | 26010
9528 | 25759
9529 | 25523
9530 | 25385
9531 | 25577
9532 | 25634
9533 | 25924
9534 | 26878
9535 | 28015
9536 | 28836
9537 | 29439
9538 | 29599
9539 | 29642
9540 | 29526
9541 | 29538
9542 | 29275
9543 | 28961
9544 | 28588
9545 | 28390
9546 | 27871
9547 | 26810
9548 | 25336
9549 | 23608
9550 | 22141
9551 | 20907
9552 | 20128
9553 | 19568
9554 | 19285
9555 | 19006
9556 | 18719
9557 | 18674
9558 | 18599
9559 | 18622
9560 | 18479
9561 | 18711
9562 | 19504
9563 | 21643
9564 | 23788
9565 | 26406
9566 | 28086
9567 | 29224
9568 | 29544
9569 | 30268
9570 | 30641
9571 | 30413
9572 | 30568
9573 | 30616
9574 | 30611
9575 | 30863
9576 | 30685
9577 | 30636
9578 | 30312
9579 | 30167
9580 | 29983
9581 | 29966
9582 | 30498
9583 | 30770
9584 | 31283
9585 | 31604
9586 | 31501
9587 | 31048
9588 | 30812
9589 | 30532
9590 | 30202
9591 | 29675
9592 | 29228
9593 | 29125
9594 | 28770
9595 | 27528
9596 | 25955
9597 | 24020
9598 | 22532
9599 | 21422
9600 | 20752
9601 | 20342
9602 | 19848
9603 | 19466
9604 | 19126
9605 | 18960
9606 | 18857
9607 | 18948
9608 | 19045
9609 | 19340
9610 | 19950
9611 | 22103
9612 | 24357
9613 | 26853
9614 | 28438
9615 | 29413
9616 | 29546
9617 | 29544
9618 | 29333
9619 | 28806
9620 | 28473
9621 | 28233
9622 | 27929
9623 | 27802
9624 | 27442
9625 | 26837
9626 | 26276
9627 | 25959
9628 | 25553
9629 | 25210
9630 | 25218
9631 | 25848
9632 | 26643
9633 | 27218
9634 | 27611
9635 | 27855
9636 | 28236
9637 | 28437
9638 | 28295
9639 | 28028
9640 | 27688
9641 | 27530
9642 | 27498
9643 | 26551
9644 | 24844
9645 | 23022
9646 | 21488
9647 | 20277
9648 | 19530
9649 | 19047
9650 | 18652
9651 | 18090
9652 | 17622
9653 | 17421
9654 | 17148
9655 | 17225
9656 | 17452
9657 | 17607
9658 | 18386
9659 | 20512
9660 | 22438
9661 | 24679
9662 | 26144
9663 | 27200
9664 | 27351
9665 | 27731
9666 | 27850
9667 | 27818
9668 | 27759
9669 | 27785
9670 | 27680
9671 | 27792
9672 | 27722
9673 | 27417
9674 | 27212
9675 | 27088
9676 | 27104
9677 | 27044
9678 | 27196
9679 | 27480
9680 | 27821
9681 | 28021
9682 | 28170
9683 | 28231
9684 | 28497
9685 | 28464
9686 | 28218
9687 | 27710
9688 | 27303
9689 | 27176
9690 | 26757
9691 | 25827
9692 | 24374
9693 | 22671
9694 | 21335
9695 | 20186
9696 | 19470
9697 | 19096
9698 | 18568
9699 | 18168
9700 | 17895
9701 | 17741
9702 | 17691
9703 | 17547
9704 | 17489
9705 | 17464
9706 | 17743
9707 | 18691
9708 | 19416
9709 | 20543
9710 | 21439
9711 | 22581
9712 | 23403
9713 | 23968
9714 | 24094
9715 | 23930
9716 | 23785
9717 | 23495
9718 | 23235
9719 | 23264
9720 | 23324
9721 | 23293
9722 | 23168
9723 | 23288
9724 | 23426
9725 | 23460
9726 | 23684
9727 | 24070
9728 | 24547
9729 | 25098
9730 | 25533
9731 | 25576
9732 | 25426
9733 | 25413
9734 | 25274
9735 | 24969
9736 | 24860
9737 | 24908
9738 | 25003
9739 | 24641
9740 | 23430
9741 | 22093
9742 | 20918
9743 | 19843
9744 | 19211
9745 | 18640
9746 | 18330
9747 | 17892
9748 | 17572
9749 | 17283
9750 | 17124
9751 | 17029
9752 | 16872
9753 | 16594
9754 | 16516
9755 | 17004
9756 | 17341
9757 | 17953
9758 | 18648
9759 | 19803
9760 | 20612
9761 | 21458
9762 | 22027
9763 | 22599
9764 | 22970
9765 | 23224
9766 | 23432
9767 | 23612
9768 | 23569
9769 | 23209
9770 | 23000
9771 | 22735
9772 | 22613
9773 | 22777
9774 | 23025
9775 | 23544
9776 | 24225
9777 | 24718
9778 | 25298
9779 | 25660
9780 | 25689
9781 | 25736
9782 | 25553
9783 | 25355
9784 | 25290
9785 | 25349
9786 | 25064
9787 | 24320
9788 | 22677
9789 | 21028
9790 | 19577
9791 | 18486
9792 | 17761
9793 | 17461
9794 | 17266
9795 | 16843
9796 | 16591
9797 | 16473
9798 | 16440
9799 | 16483
9800 | 16611
9801 | 17030
9802 | 17701
9803 | 19808
9804 | 21628
9805 | 23898
9806 | 25470
9807 | 26823
9808 | 27468
9809 | 27713
9810 | 27659
9811 | 27467
9812 | 27361
9813 | 27204
9814 | 27158
9815 | 27324
9816 | 27215
9817 | 26963
9818 | 26685
9819 | 26655
9820 | 26578
9821 | 26637
9822 | 26764
9823 | 27141
9824 | 27818
9825 | 28462
9826 | 28740
9827 | 28926
9828 | 28930
9829 | 28807
9830 | 28530
9831 | 28307
9832 | 27850
9833 | 27727
9834 | 27316
9835 | 26280
9836 | 24787
9837 | 22864
9838 | 21302
9839 | 20093
9840 | 19344
9841 | 19009
9842 | 18856
9843 | 18524
9844 | 18280
9845 | 18084
9846 | 18038
9847 | 18045
9848 | 18166
9849 | 18430
9850 | 19046
9851 | 20972
9852 | 22918
9853 | 25104
9854 | 26557
9855 | 27780
9856 | 28114
9857 | 28250
9858 | 28008
9859 | 27692
9860 | 27434
9861 | 27303
9862 | 27264
9863 | 27282
9864 | 26958
9865 | 26671
9866 | 26522
9867 | 26302
9868 | 26076
9869 | 26042
9870 | 26312
9871 | 26944
9872 | 27758
9873 | 28388
9874 | 28874
9875 | 29128
9876 | 29357
9877 | 29409
9878 | 29164
9879 | 28866
9880 | 28516
9881 | 28571
9882 | 28366
9883 | 27266
9884 | 25608
9885 | 23654
9886 | 22177
9887 | 21000
9888 | 20308
9889 | 19687
9890 | 19384
9891 | 19020
9892 | 18653
9893 | 18421
9894 | 18275
9895 | 18349
9896 | 18362
9897 | 18509
9898 | 19108
9899 | 21018
9900 | 23012
9901 | 25251
9902 | 26767
9903 | 28203
9904 | 29060
9905 | 29615
9906 | 29689
9907 | 29596
9908 | 29341
9909 | 29284
9910 | 29094
9911 | 29117
9912 | 28968
9913 | 28428
9914 | 27978
9915 | 27794
9916 | 27325
9917 | 27258
9918 | 27006
9919 | 27290
9920 | 27975
9921 | 28613
9922 | 28881
9923 | 28956
9924 | 28851
9925 | 28535
9926 | 28181
9927 | 27768
9928 | 27397
9929 | 27327
9930 | 26994
9931 | 25862
9932 | 23972
9933 | 22106
9934 | 20599
9935 | 19494
9936 | 18864
9937 | 18397
9938 | 18176
9939 | 17884
9940 | 17691
9941 | 17610
9942 | 17647
9943 | 17818
9944 | 17916
9945 | 18175
9946 | 18739
9947 | 20657
9948 | 22504
9949 | 24533
9950 | 26109
9951 | 27222
9952 | 27973
9953 | 28248
9954 | 28149
9955 | 27874
9956 | 27622
9957 | 27173
9958 | 26792
9959 | 26695
9960 | 26434
9961 | 25983
9962 | 25609
9963 | 25449
9964 | 25615
9965 | 25586
9966 | 25773
9967 | 26103
9968 | 26704
9969 | 27145
9970 | 27544
9971 | 27872
9972 | 28062
9973 | 28166
9974 | 28139
9975 | 27661
9976 | 27450
9977 | 27434
9978 | 27116
9979 | 25803
9980 | 24126
9981 | 22332
9982 | 21010
9983 | 19681
9984 | 18734
9985 | 18254
9986 | 17996
9987 | 17588
9988 | 17276
9989 | 17063
9990 | 17073
9991 | 17103
9992 | 17162
9993 | 17312
9994 | 17912
9995 | 19734
9996 | 21517
9997 | 23502
9998 | 24856
9999 | 26063
10000 | 26456
10001 | 26489
10002 | 26151
10003 | 25973
10004 | 26011
10005 | 26167
10006 | 26240
10007 | 26137
10008 | 26432
10009 | 26405
10010 | 26488
10011 | 26560
10012 | 26697
10013 | 26957
10014 | 27203
10015 | 27422
10016 | 27852
10017 | 28388
10018 | 28626
10019 | 28643
10020 | 28650
10021 | 28328
10022 | 27875
10023 | 27212
10024 | 26546
10025 | 26315
10026 | 25559
10027 | 24355
10028 | 22962
10029 | 21499
10030 | 20235
10031 | 19041
10032 | 18344
10033 | 17824
10034 | 17691
10035 | 17251
10036 | 17035
10037 | 16904
10038 | 16752
10039 | 16710
10040 | 16621
10041 | 16480
10042 | 16611
10043 | 17615
10044 | 18480
10045 | 19644
10046 | 20559
10047 | 21531
10048 | 22146
10049 | 22914
10050 | 23151
10051 | 23317
10052 | 23460
10053 | 23447
10054 | 23188
10055 | 23307
10056 | 23195
10057 | 22865
10058 | 22525
10059 | 22425
10060 | 22412
10061 | 22633
10062 | 23128
10063 | 23710
10064 | 24591
10065 | 25596
10066 | 26251
10067 | 26679
10068 | 26647
10069 | 26599
10070 | 26353
10071 | 26052
10072 | 25798
10073 | 25927
10074 | 25447
10075 | 24603
10076 | 23415
10077 | 22009
10078 | 20831
10079 | 19898
10080 | 19280
10081 | 18823
10082 | 18472
10083 | 18076
10084 | 17656
10085 | 17236
10086 | 16951
10087 | 16847
10088 | 16716
10089 | 16419
10090 | 16242
10091 | 16512
10092 | 16854
10093 | 17651
10094 | 18178
10095 | 18933
10096 | 19476
10097 | 19918
10098 | 20185
10099 | 20473
10100 | 20568
10101 | 20756
10102 | 21051
10103 | 21249
10104 | 21337
10105 | 20839
10106 | 20337
10107 | 20057
10108 | 19867
10109 | 20183
10110 | 20294
10111 | 21155
10112 | 22033
10113 | 22754
10114 | 23289
10115 | 23724
10116 | 24068
10117 | 24245
10118 | 24159
10119 | 24306
10120 | 24497
10121 | 24738
10122 | 24358
10123 | 23606
10124 | 22302
10125 | 20634
10126 | 19325
10127 | 18113
10128 | 17503
10129 | 17160
10130 | 16964
10131 | 16761
10132 | 16555
10133 | 16406
10134 | 16454
10135 | 16503
10136 | 16630
10137 | 16923
10138 | 17550
10139 | 19524
10140 | 21190
10141 | 23213
10142 | 24389
10143 | 25346
10144 | 25488
10145 | 25496
10146 | 25118
10147 | 24940
10148 | 24656
10149 | 24866
10150 | 25094
10151 | 25362
10152 | 25152
10153 | 25068
10154 | 24920
10155 | 24831
10156 | 24721
10157 | 24821
10158 | 25149
10159 | 25776
10160 | 26892
10161 | 27611
10162 | 28128
10163 | 28402
10164 | 28689
10165 | 28596
10166 | 28325
10167 | 28007
10168 | 27651
10169 | 27770
10170 | 27207
10171 | 26001
10172 | 24350
10173 | 22527
10174 | 21089
10175 | 19923
10176 | 19143
10177 | 18743
10178 | 18451
10179 | 18124
10180 | 17847
10181 | 17717
10182 | 17682
10183 | 17673
10184 | 17713
10185 | 17890
10186 | 18597
10187 | 20507
10188 | 22331
10189 | 24243
10190 | 25363
10191 | 26179
10192 | 26542
10193 | 26533
10194 | 26202
10195 | 25835
10196 | 25544
10197 | 25263
10198 | 25467
10199 | 25632
10200 | 25515
10201 | 25458
10202 | 25282
10203 | 25126
10204 | 25208
10205 | 25385
10206 | 25646
10207 | 26216
10208 | 27048
10209 | 27852
10210 | 28437
10211 | 28626
10212 | 28599
10213 | 28236
10214 | 27940
10215 | 27650
10216 | 27401
10217 | 27505
10218 | 27005
10219 | 25847
10220 | 24054
10221 | 22352
10222 | 20973
10223 | 19725
10224 | 18927
10225 | 18539
10226 | 18360
10227 | 18006
10228 | 17692
10229 | 17437
10230 | 17360
10231 | 17364
10232 | 17494
10233 | 17907
10234 | 18402
10235 | 20225
10236 | 21965
10237 | 24150
10238 | 25757
10239 | 27170
10240 | 27897
10241 | 28378
10242 | 28348
10243 | 28248
10244 | 28290
10245 | 28453
10246 | 28629
10247 | 28741
10248 | 28589
10249 | 28415
10250 | 28135
10251 | 28132
10252 | 27965
10253 | 27884
10254 | 28121
10255 | 28541
10256 | 29247
10257 | 29796
10258 | 29974
10259 | 29985
10260 | 29842
10261 | 29246
10262 | 28544
10263 | 28172
10264 | 27696
10265 | 27500
10266 | 26696
10267 | 25212
10268 | 23609
10269 | 21836
10270 | 20435
10271 | 19145
10272 | 18344
10273 | 17955
10274 | 17681
10275 | 17321
10276 | 16940
10277 | 16714
10278 | 16524
10279 | 16489
10280 | 16576
10281 | 16936
10282 | 17414
10283 | 19280
10284 | 20881
10285 | 22905
10286 | 24343
10287 | 25403
10288 | 25848
10289 | 26003
10290 | 25854
10291 | 25717
10292 | 25593
10293 | 25687
10294 | 25665
10295 | 25781
10296 | 25491
10297 | 25146
10298 | 25001
10299 | 24971
10300 | 25002
10301 | 25025
10302 | 25210
10303 | 25683
10304 | 26443
10305 | 27049
10306 | 27375
10307 | 27624
10308 | 27450
10309 | 27183
10310 | 26995
10311 | 26619
10312 | 26627
10313 | 26746
10314 | 26149
10315 | 24936
10316 | 23398
10317 | 21692
10318 | 20167
10319 | 19073
10320 | 18312
10321 | 17878
10322 | 17756
10323 | 17327
10324 | 16928
10325 | 16736
10326 | 16668
10327 | 16726
10328 | 16842
10329 | 17291
10330 | 17749
10331 | 19535
10332 | 21269
10333 | 23183
10334 | 24351
10335 | 25447
10336 | 25798
10337 | 25842
10338 | 25396
10339 | 25044
10340 | 24987
10341 | 25028
10342 | 25078
10343 | 25242
10344 | 25061
10345 | 24873
10346 | 24651
10347 | 24339
10348 | 24072
10349 | 24067
10350 | 24233
10351 | 24572
10352 | 25173
10353 | 25597
10354 | 26117
10355 | 26577
10356 | 26743
10357 | 26781
10358 | 26749
10359 | 26626
10360 | 26370
10361 | 26638
10362 | 26118
10363 | 25238
10364 | 23775
10365 | 22379
10366 | 21179
10367 | 20003
10368 | 19208
10369 | 18705
10370 | 18434
10371 | 17971
10372 | 17631
10373 | 17378
10374 | 17224
10375 | 17111
10376 | 17119
10377 | 17169
10378 | 17232
10379 | 18078
10380 | 18777
10381 | 19919
10382 | 20798
10383 | 21764
10384 | 22243
10385 | 22712
10386 | 22586
10387 | 22381
10388 | 22271
10389 | 22153
10390 | 22081
10391 | 21977
10392 | 21866
10393 | 21579
10394 | 21220
10395 | 20953
10396 | 20335
10397 | 19797
10398 | 19728
10399 | 20184
10400 | 20917
10401 | 21793
10402 | 22684
10403 | 23220
10404 | 23899
10405 | 24289
10406 | 24395
10407 | 24399
10408 | 24365
10409 | 24964
10410 | 24554
10411 | 23686
10412 | 22496
10413 | 21195
10414 | 20033
10415 | 18999
10416 | 18317
10417 | 17724
10418 | 17480
10419 | 17054
10420 | 16689
10421 | 16478
10422 | 16413
10423 | 16326
10424 | 16324
10425 | 16105
10426 | 15909
10427 | 16307
10428 | 16704
10429 | 17356
10430 | 17797
10431 | 18409
10432 | 18743
10433 | 19379
10434 | 19784
10435 | 20028
10436 | 20289
10437 | 20490
10438 | 20585
10439 | 20720
10440 | 20627
10441 | 20355
10442 | 19984
10443 | 19990
10444 | 20057
10445 | 20581
10446 | 21043
10447 | 21640
10448 | 22501
10449 | 23416
10450 | 24174
10451 | 24396
10452 | 24528
10453 | 24740
10454 | 24831
10455 | 24712
10456 | 24940
10457 | 25258
10458 | 24509
10459 | 23484
10460 | 22025
10461 | 20470
10462 | 19156
10463 | 18066
10464 | 17439
10465 | 17202
10466 | 17131
10467 | 16918
10468 | 16671
10469 | 16564
10470 | 16480
10471 | 16609
10472 | 16864
10473 | 17412
10474 | 18024
10475 | 20171
10476 | 22013
10477 | 24031
10478 | 25449
10479 | 27033
10480 | 27894
10481 | 28465
10482 | 28386
10483 | 28275
10484 | 28108
10485 | 28090
10486 | 28000
10487 | 27925
10488 | 27577
10489 | 27219
10490 | 26825
10491 | 26767
10492 | 26624
10493 | 26793
10494 | 27218
10495 | 27910
10496 | 28647
10497 | 29362
10498 | 29898
10499 | 30197
10500 | 30118
10501 | 30001
10502 | 29651
10503 | 29194
10504 | 28995
10505 | 29000
10506 | 27990
10507 | 26481
10508 | 24772
10509 | 22982
10510 | 21577
10511 | 20482
10512 | 19754
10513 | 19357
10514 | 19168
10515 | 18829
10516 | 18528
10517 | 18337
10518 | 18311
10519 | 18366
10520 | 18479
10521 | 19065
10522 | 19583
10523 | 21430
10524 | 23162
10525 | 25307
10526 | 26918
10527 | 28348
10528 | 28946
10529 | 29384
10530 | 29375
10531 | 29330
10532 | 29031
10533 | 28939
10534 | 28904
10535 | 28930
10536 | 28833
10537 | 28945
10538 | 28685
10539 | 28545
10540 | 28400
10541 | 28323
10542 | 28466
10543 | 28989
10544 | 29606
10545 | 30204
10546 | 30367
10547 | 30483
10548 | 30310
10549 | 30091
10550 | 29571
10551 | 29176
10552 | 29055
10553 | 28802
10554 | 27430
10555 | 26018
10556 | 24312
10557 | 22613
10558 | 21239
10559 | 19872
10560 | 19070
10561 | 18690
10562 | 18411
10563 | 17926
10564 | 17519
10565 | 17252
10566 | 17131
10567 | 17162
10568 | 17240
10569 | 17624
10570 | 18222
10571 | 20368
10572 | 22199
10573 | 24397
10574 | 25961
10575 | 27466
10576 | 28043
10577 | 28775
10578 | 28847
10579 | 28756
10580 | 28835
10581 | 28707
10582 | 28839
10583 | 29025
10584 | 28641
10585 | 28329
10586 | 27087
10587 | 28755
10588 | 27595
10589 | 27598
10590 | 27904
10591 | 28070
10592 | 28685
10593 | 29240
10594 | 29467
10595 | 29656
10596 | 29779
10597 | 29566
10598 | 29195
10599 | 28867
10600 | 28675
10601 | 28726
10602 | 27852
10603 | 26284
10604 | 24511
10605 | 22796
10606 | 21358
10607 | 20233
10608 | 19500
10609 | 19103
10610 | 18891
10611 | 18581
10612 | 18260
10613 | 18149
10614 | 18072
10615 | 18138
10616 | 18302
10617 | 18806
10618 | 19328
10619 | 21199
10620 | 23015
10621 | 25069
10622 | 26209
10623 | 27108
10624 | 27178
10625 | 27159
10626 | 26912
10627 | 26496
10628 | 26261
10629 | 26363
10630 | 26284
10631 | 26191
10632 | 26030
10633 | 25787
10634 | 25601
10635 | 25600
10636 | 25425
10637 | 25385
10638 | 25596
10639 | 26188
10640 | 27066
10641 | 27790
10642 | 28269
10643 | 28558
10644 | 28649
10645 | 28738
10646 | 28593
10647 | 28319
10648 | 28477
10649 | 28607
10650 | 27716
10651 | 26869
10652 | 25239
10653 | 23569
10654 | 22181
10655 | 20837
10656 | 20005
10657 | 19530
10658 | 19327
10659 | 18881
10660 | 18548
10661 | 18331
10662 | 18204
10663 | 18143
10664 | 18196
10665 | 18613
10666 | 18990
10667 | 20769
10668 | 22467
10669 | 24366
10670 | 25663
10671 | 26614
10672 | 26734
10673 | 26671
10674 | 26321
10675 | 26277
10676 | 26390
10677 | 26580
10678 | 26506
10679 | 26405
10680 | 26073
10681 | 25886
10682 | 25871
10683 | 26041
10684 | 26200
10685 | 26483
10686 | 26764
10687 | 27178
10688 | 27722
10689 | 28412
10690 | 28694
10691 | 28648
10692 | 28628
10693 | 28361
10694 | 27945
10695 | 27459
10696 | 27336
10697 | 27049
10698 | 26157
10699 | 24913
10700 | 23479
10701 | 22064
10702 | 20827
10703 | 19783
10704 | 19020
10705 | 18411
10706 | 18131
10707 | 17794
10708 | 17454
10709 | 17279
10710 | 17115
10711 | 17095
10712 | 17170
10713 | 17493
10714 | 17499
10715 | 18306
10716 | 19057
10717 | 20194
10718 | 21230
10719 | 22496
10720 | 23213
10721 | 23741
10722 | 23731
10723 | 23812
10724 | 23543
10725 | 23392
10726 | 23077
10727 | 22627
10728 | 22119
10729 | 21695
10730 | 21267
10731 | 20828
10732 | 20575
10733 | 20493
10734 | 20598
10735 | 21207
10736 | 22117
10737 | 23194
10738 | 24143
10739 | 24637
10740 | 25032
10741 | 25243
10742 | 25234
10743 | 25169
10744 | 25418
10745 | 25950
10746 | 25216
10747 | 24170
10748 | 23203
10749 | 21858
10750 | 20664
10751 | 19593
10752 | 18730
10753 | 18270
10754 | 18013
10755 | 17616
10756 | 17168
10757 | 16919
10758 | 16766
10759 | 16710
10760 | 16696
10761 | 16746
10762 | 16529
10763 | 16943
10764 | 17377
10765 | 17970
10766 | 18400
10767 | 18995
10768 | 19298
10769 | 19757
10770 | 19950
10771 | 20158
10772 | 20211
10773 | 20353
10774 | 20469
10775 | 20911
10776 | 21102
10777 | 20871
10778 | 20661
10779 | 20491
10780 | 20448
10781 | 20432
10782 | 21071
10783 | 21779
10784 | 22801
10785 | 23707
10786 | 24330
10787 | 25033
10788 | 25308
10789 | 25556
10790 | 25507
10791 | 25722
10792 | 25992
10793 | 26174
10794 | 25515
10795 | 24358
10796 | 22837
10797 | 21184
10798 | 20021
10799 | 18935
10800 | 18243
10801 | 17930
10802 | 17797
10803 | 17485
10804 | 17272
10805 | 17181
10806 | 17168
10807 | 17271
10808 | 17482
10809 | 18084
10810 | 18609
10811 | 20603
10812 | 22308
10813 | 24477
10814 | 26033
10815 | 27386
10816 | 28123
10817 | 28417
10818 | 28224
10819 | 27702
10820 | 27338
10821 | 27075
10822 | 26889
10823 | 26910
10824 | 26756
10825 | 26713
10826 | 26668
10827 | 26820
10828 | 27128
10829 | 27639
10830 | 28164
10831 | 28588
10832 | 29520
10833 | 30245
10834 | 30684
10835 | 31037
10836 | 30981
10837 | 30716
10838 | 30200
10839 | 29792
10840 | 29781
10841 | 29341
10842 | 28098
10843 | 26399
10844 | 24585
10845 | 22851
10846 | 21503
10847 | 20304
10848 | 19560
10849 | 19080
10850 | 18831
10851 | 18462
10852 | 18119
10853 | 18052
10854 | 17982
10855 | 18068
10856 | 18184
10857 | 18822
10858 | 19401
10859 | 21199
10860 | 23015
10861 | 25054
10862 | 26384
10863 | 27189
10864 | 27512
10865 | 27549
10866 | 27276
10867 | 26734
10868 | 26199
10869 | 25986
10870 | 25800
10871 | 25815
10872 | 25612
10873 | 25286
10874 | 24956
10875 | 24762
10876 | 24732
10877 | 24784
10878 | 25158
10879 | 25709
10880 | 26535
10881 | 27293
10882 | 28001
10883 | 28480
10884 | 28969
10885 | 29270
10886 | 29106
10887 | 28970
10888 | 29100
10889 | 29127
10890 | 28079
10891 | 26666
10892 | 25067
10893 | 23400
10894 | 21970
10895 | 20818
10896 | 20145
10897 | 19645
10898 | 19502
10899 | 19187
10900 | 18900
10901 | 18680
10902 | 18533
10903 | 18642
10904 | 18829
10905 | 19355
10906 | 19896
10907 | 21603
10908 | 23229
10909 | 25346
10910 | 26786
10911 | 27644
10912 | 28090
10913 | 28121
10914 | 27778
10915 | 27291
10916 | 26670
10917 | 26131
10918 | 25721
10919 | 25872
10920 | 25605
10921 | 25345
10922 | 25153
10923 | 25058
10924 | 24901
10925 | 24997
10926 | 25407
10927 | 25975
10928 | 26771
10929 | 27784
10930 | 28361
10931 | 28877
10932 | 29014
10933 | 28969
10934 | 28904
10935 | 28825
10936 | 28991
10937 | 28538
10938 | 27223
10939 | 25796
10940 | 24152
10941 | 22409
10942 | 21061
10943 | 19942
10944 | 19293
10945 | 18928
10946 | 18796
10947 | 18416
10948 | 18267
10949 | 18326
10950 | 18299
10951 | 18335
10952 | 18426
10953 | 19103
10954 | 19935
10955 | 21788
10956 | 23696
10957 | 25880
10958 | 27365
10959 | 28464
10960 | 28593
10961 | 28890
10962 | 28483
10963 | 28336
10964 | 27948
10965 | 27607
10966 | 27241
10967 | 26882
10968 | 26247
10969 | 25874
10970 | 25485
10971 | 25302
10972 | 25124
10973 | 25248
10974 | 25401
10975 | 25883
10976 | 26834
10977 | 27656
10978 | 28328
10979 | 28831
10980 | 28977
10981 | 28999
10982 | 28821
10983 | 28447
10984 | 28770
10985 | 28570
10986 | 27564
10987 | 26331
10988 | 24620
10989 | 22869
10990 | 21397
10991 | 20193
10992 | 19436
10993 | 19023
10994 | 18696
10995 | 18195
10996 | 17765
10997 | 17618
10998 | 17402
10999 | 17393
11000 | 17530
11001 | 18228
11002 | 18852
11003 | 20601
11004 | 22210
11005 | 24000
11006 | 25167
11007 | 26120
11008 | 26295
11009 | 26374
11010 | 25889
11011 | 25294
11012 | 25046
11013 | 25045
11014 | 24972
11015 | 25017
11016 | 24830
11017 | 24521
11018 | 24191
11019 | 24273
11020 | 24279
11021 | 24281
11022 | 24478
11023 | 24764
11024 | 25540
11025 | 26214
11026 | 26732
11027 | 27096
11028 | 27588
11029 | 27746
11030 | 27581
11031 | 27488
11032 | 27609
11033 | 27434
11034 | 26285
11035 | 24939
11036 | 23482
11037 | 22027
11038 | 20576
11039 | 19322
11040 | 18596
11041 | 18171
11042 | 17751
11043 | 17396
11044 | 16990
11045 | 16736
11046 | 16557
11047 | 16380
11048 | 16335
11049 | 16600
11050 | 16826
11051 | 17576
11052 | 18378
11053 | 19434
11054 | 20297
11055 | 21199
11056 | 21418
11057 | 21697
11058 | 21592
11059 | 21281
11060 | 21233
11061 | 21008
11062 | 20993
11063 | 20925
11064 | 20662
11065 | 20056
11066 | 19602
11067 | 19265
11068 | 19022
11069 | 19063
11070 | 19191
11071 | 19982
11072 | 21014
11073 | 22290
11074 | 22982
11075 | 23539
11076 | 23956
11077 | 24019
11078 | 24155
11079 | 24518
11080 | 25054
11081 | 24829
11082 | 24150
11083 | 23217
11084 | 22052
11085 | 20887
11086 | 19627
11087 | 18608
11088 | 18105
11089 | 17722
11090 | 17455
11091 | 17089
11092 | 16733
11093 | 16525
11094 | 16407
11095 | 16393
11096 | 16405
11097 | 16569
11098 | 16538
11099 | 16743
11100 | 17291
11101 | 18069
11102 | 18612
11103 | 19427
11104 | 19951
11105 | 20350
11106 | 20635
11107 | 21070
11108 | 21321
11109 | 21655
11110 | 21890
11111 | 22037
11112 | 22003
11113 | 22032
11114 | 22140
11115 | 22316
11116 | 22343
11117 | 22825
11118 | 23815
11119 | 24842
11120 | 25800
11121 | 26672
11122 | 27111
11123 | 27413
11124 | 27324
11125 | 27347
11126 | 27309
11127 | 27354
11128 | 27347
11129 | 26834
11130 | 25780
11131 | 24794
11132 | 23175
11133 | 21665
11134 | 20445
11135 | 19372
11136 | 18888
11137 | 18596
11138 | 18487
11139 | 18345
11140 | 18024
11141 | 17829
11142 | 17752
11143 | 17804
11144 | 18072
11145 | 18821
11146 | 19655
11147 | 21536
11148 | 23379
11149 | 25529
11150 | 27056
11151 | 28489
11152 | 29143
11153 | 29638
11154 | 29759
11155 | 29705
11156 | 29508
11157 | 29544
11158 | 29451
11159 | 29500
11160 | 29205
11161 | 29012
11162 | 28770
11163 | 28627
11164 | 28678
11165 | 28843
11166 | 29210
11167 | 29751
11168 | 30438
11169 | 31125
11170 | 31496
11171 | 31617
11172 | 31634
11173 | 31545
11174 | 31178
11175 | 31080
11176 | 31104
11177 | 30267
11178 | 28580
11179 | 27061
11180 | 25402
11181 | 23664
11182 | 22216
11183 | 21000
11184 | 20334
11185 | 19936
11186 | 19742
11187 | 19433
11188 | 19126
11189 | 18951
11190 | 18902
11191 | 18921
11192 | 19088
11193 | 19700
11194 | 20535
11195 | 22300
11196 | 24047
11197 | 26234
11198 | 27650
11199 | 29135
11200 | 29541
11201 | 29707
11202 | 29541
11203 | 29496
11204 | 29315
11205 | 29346
11206 | 29504
11207 | 29404
11208 | 29225
11209 | 29030
11210 | 28707
11211 | 28630
11212 | 28458
11213 | 28560
11214 | 29040
11215 | 29531
11216 | 30213
11217 | 30680
11218 | 30977
11219 | 31167
11220 | 31134
11221 | 31042
11222 | 30867
11223 | 30835
11224 | 30660
11225 | 29707
11226 | 28266
11227 | 26704
11228 | 25020
11229 | 23272
11230 | 21865
11231 | 20878
11232 | 20069
11233 | 19691
11234 | 19299
11235 | 19008
11236 | 18706
11237 | 18559
11238 | 18460
11239 | 18479
11240 | 18678
11241 | 19310
11242 | 20196
11243 | 21915
11244 | 23728
11245 | 25745
11246 | 27560
11247 | 29024
11248 | 29600
11249 | 29996
11250 | 29889
11251 | 29713
11252 | 29821
11253 | 29869
11254 | 29737
11255 | 29572
11256 | 29104
11257 | 28554
11258 | 28205
11259 | 27931
11260 | 27638
11261 | 27602
11262 | 27879
11263 | 28189
11264 | 28845
11265 | 29341
11266 | 29678
11267 | 29870
11268 | 30022
11269 | 30035
11270 | 29926
11271 | 30370
11272 | 30513
11273 | 29663
11274 | 28230
11275 | 26626
11276 | 25082
11277 | 23378
11278 | 21990
11279 | 20602
11280 | 19836
11281 | 19343
11282 | 19105
11283 | 18728
11284 | 18442
11285 | 18316
11286 | 18254
11287 | 18298
11288 | 18492
11289 | 19162
11290 | 19900
11291 | 21498
11292 | 23202
11293 | 25166
11294 | 26641
11295 | 27667
11296 | 28010
11297 | 28090
11298 | 27829
11299 | 27289
11300 | 27109
11301 | 27340
11302 | 27375
11303 | 27283
11304 | 26880
11305 | 26880
11306 | 26524
11307 | 27343
11308 | 26478
11309 | 26661
11310 | 26863
11311 | 27370
11312 | 28174
11313 | 28917
11314 | 29244
11315 | 29446
11316 | 29658
11317 | 29696
11318 | 29657
11319 | 29779
11320 | 30390
11321 | 29599
11322 | 28217
11323 | 26740
11324 | 25120
11325 | 23293
11326 | 21767
11327 | 20641
11328 | 19929
11329 | 19569
11330 | 19299
11331 | 18829
11332 | 18560
11333 | 18437
11334 | 18498
11335 | 18537
11336 | 18700
11337 | 19384
11338 | 20118
11339 | 21857
11340 | 23456
11341 | 25404
11342 | 26682
11343 | 27533
11344 | 27766
11345 | 27740
11346 | 27280
11347 | 26755
11348 | 26511
11349 | 26285
11350 | 26126
11351 | 26005
11352 | 25617
11353 | 25218
11354 | 24899
11355 | 24917
11356 | 24892
11357 | 25118
11358 | 25474
11359 | 26095
11360 | 26994
11361 | 27836
11362 | 28522
11363 | 28801
11364 | 29051
11365 | 28998
11366 | 29034
11367 | 29308
11368 | 29390
11369 | 28602
11370 | 27229
11371 | 25870
11372 | 24625
11373 | 23109
11374 | 21857
11375 | 20713
11376 | 20015
11377 | 19492
11378 | 19155
11379 | 18817
11380 | 18375
11381 | 18144
11382 | 17985
11383 | 17994
11384 | 17895
11385 | 18142
11386 | 18457
11387 | 19095
11388 | 19769
11389 | 20912
11390 | 21998
11391 | 23128
11392 | 23669
11393 | 24028
11394 | 23937
11395 | 23563
11396 | 23249
11397 | 22866
11398 | 22731
11399 | 22376
11400 | 21887
11401 | 21248
11402 | 20770
11403 | 20619
11404 | 20584
11405 | 20551
11406 | 20952
11407 | 21687
11408 | 22772
11409 | 23936
11410 | 24743
11411 | 25085
11412 | 25400
11413 | 25558
11414 | 25650
11415 | 26114
11416 | 26459
11417 | 25957
11418 | 25208
11419 | 24342
11420 | 23185
11421 | 21820
11422 | 20669
11423 | 19673
11424 | 19080
11425 | 18747
11426 | 18383
11427 | 17995
11428 | 17645
11429 | 17401
11430 | 17330
11431 | 17250
11432 | 17217
11433 | 17337
11434 | 17495
11435 | 17580
11436 | 17943
11437 | 18595
11438 | 19145
11439 | 19854
11440 | 20276
11441 | 20636
11442 | 20702
11443 | 20708
11444 | 20428
11445 | 20207
11446 | 20003
11447 | 19990
11448 | 19808
11449 | 19492
11450 | 19227
11451 | 19115
11452 | 19081
11453 | 19263
11454 | 19918
11455 | 20624
11456 | 21457
11457 | 22452
11458 | 23233
11459 | 23922
11460 | 24350
11461 | 24722
11462 | 24816
11463 | 25395
11464 | 25778
11465 | 25378
11466 | 24691
11467 | 23958
11468 | 22803
11469 | 21457
11470 | 20310
11471 | 19256
11472 | 18554
11473 | 18165
11474 | 17747
11475 | 17408
11476 | 17097
11477 | 17029
11478 | 16871
11479 | 16849
11480 | 16865
11481 | 17085
11482 | 17407
11483 | 17815
11484 | 18539
11485 | 19249
11486 | 20073
11487 | 21169
11488 | 21667
11489 | 22072
11490 | 21893
11491 | 21730
11492 | 21192
11493 | 20781
11494 | 20449
11495 | 20260
11496 | 19811
11497 | 19437
11498 | 19156
11499 | 19263
11500 | 19299
11501 | 19452
11502 | 20098
11503 | 21352
11504 | 22592
11505 | 23989
11506 | 25055
11507 | 25630
11508 | 26073
11509 | 26332
11510 | 26323
11511 | 26990
11512 | 27503
11513 | 27044
11514 | 25955
11515 | 24890
11516 | 23548
11517 | 22101
11518 | 20911
11519 | 19845
11520 | 19236
11521 | 18917
11522 | 18725
11523 | 18397
11524 | 18014
11525 | 17852
11526 | 17733
11527 | 17885
11528 | 17996
11529 | 18666
11530 | 19614
11531 | 21475
11532 | 23248
11533 | 25357
11534 | 26846
11535 | 28138
11536 | 28805
11537 | 29019
11538 | 28943
11539 | 28513
11540 | 28435
11541 | 28506
11542 | 28509
11543 | 28580
11544 | 28493
11545 | 28279
11546 | 28213
11547 | 28535
11548 | 28685
11549 | 28873
11550 | 29227
11551 | 29725
11552 | 30584
11553 | 31109
11554 | 31299
11555 | 31363
11556 | 31414
11557 | 31166
11558 | 30973
11559 | 30985
11560 | 30909
11561 | 29811
11562 | 28333
11563 | 26983
11564 | 25164
11565 | 23448
11566 | 22091
11567 | 20789
11568 | 20041
11569 | 19558
11570 | 19336
11571 | 19002
11572 | 18638
11573 | 18400
11574 | 18271
11575 | 18302
11576 | 18509
11577 | 19138
11578 | 20049
11579 | 22041
11580 | 23768
11581 | 25821
11582 | 27716
11583 | 29199
11584 | 30036
11585 | 30640
11586 | 30667
11587 | 30404
11588 | 30227
11589 | 30145
11590 | 30074
11591 | 29735
11592 | 29574
11593 | 29106
11594 | 28730
11595 | 28468
11596 | 28304
11597 | 28407
11598 | 28602
11599 | 29007
11600 | 29863
11601 | 30475
11602 | 30832
11603 | 30852
11604 | 30760
11605 | 30756
11606 | 30620
11607 | 31110
11608 | 30976
11609 | 30123
11610 | 28590
11611 | 26991
11612 | 25286
11613 | 23576
11614 | 22135
11615 | 20917
11616 | 20192
11617 | 19776
11618 | 19512
11619 | 19208
11620 | 18873
11621 | 18620
11622 | 18689
11623 | 18731
11624 | 18898
11625 | 19580
11626 | 20356
11627 | 22135
11628 | 24043
11629 | 26073
11630 | 27332
11631 | 28211
11632 | 28302
11633 | 28196
11634 | 27882
11635 | 27273
11636 | 27010
11637 | 26975
11638 | 27083
11639 | 27255
11640 | 26986
11641 | 26828
11642 | 26624
11643 | 26726
11644 | 26825
11645 | 27105
11646 | 27600
11647 | 27974
11648 | 28744
11649 | 29613
11650 | 29972
11651 | 30301
11652 | 30434
11653 | 30573
11654 | 30691
11655 | 31303
11656 | 31125
11657 | 30143
11658 | 28814
11659 | 27361
11660 | 25469
11661 | 23796
11662 | 22383
11663 | 21173
11664 | 20421
11665 | 19973
11666 | 19657
11667 | 19292
11668 | 18965
11669 | 18768
11670 | 18700
11671 | 18757
11672 | 18820
11673 | 19459
11674 | 20347
11675 | 22198
11676 | 23854
11677 | 25878
11678 | 27048
11679 | 27847
11680 | 27785
11681 | 27612
11682 | 26946
11683 | 26331
11684 | 25922
11685 | 25678
11686 | 25698
11687 | 25732
11688 | 25701
11689 | 25492
11690 | 25255
11691 | 25162
11692 | 24906
11693 | 24980
11694 | 25337
11695 | 25668
11696 | 26409
11697 | 27400
11698 | 28015
11699 | 28489
11700 | 28780
11701 | 28768
11702 | 29004
11703 | 29422
11704 | 29228
11705 | 28092
11706 | 26921
11707 | 25697
11708 | 24318
11709 | 22785
11710 | 21577
11711 | 20432
11712 | 19640
11713 | 19076
11714 | 18884
11715 | 18472
11716 | 18208
11717 | 17878
11718 | 17781
11719 | 17731
11720 | 17722
11721 | 18042
11722 | 18422
11723 | 19183
11724 | 19877
11725 | 21100
11726 | 21973
11727 | 22840
11728 | 23187
11729 | 23390
11730 | 23062
11731 | 22624
11732 | 22160
11733 | 21873
11734 | 21746
11735 | 21701
11736 | 21504
11737 | 21192
11738 | 20818
11739 | 20641
11740 | 20553
11741 | 20870
11742 | 21378
11743 | 22125
11744 | 23155
11745 | 24425
11746 | 25506
11747 | 26098
11748 | 26425
11749 | 26735
11750 | 26721
11751 | 27120
11752 | 26686
11753 | 25984
11754 | 25053
11755 | 23860
11756 | 22672
11757 | 21324
11758 | 20141
11759 | 19016
11760 | 18223
11761 | 17739
11762 | 17490
11763 | 17072
11764 | 16641
11765 | 16324
11766 | 16207
11767 | 16070
11768 | 15992
11769 | 16156
11770 | 16246
11771 | 16558
11772 | 16884
11773 | 17775
11774 | 18624
11775 | 19829
11776 | 20747
11777 | 21719
11778 | 22190
11779 | 22746
11780 | 23121
11781 | 23356
11782 | 23766
11783 | 24254
11784 | 24547
11785 | 24526
11786 | 24337
11787 | 24310
11788 | 24343
11789 | 24779
11790 | 25169
11791 | 25957
11792 | 26766
11793 | 27615
11794 | 28020
11795 | 28059
11796 | 28005
11797 | 27954
11798 | 28107
11799 | 28622
11800 | 27915
11801 | 27052
11802 | 25681
11803 | 24579
11804 | 23050
11805 | 21457
11806 | 20262
11807 | 19193
11808 | 18600
11809 | 18346
11810 | 18359
11811 | 18109
11812 | 17858
11813 | 17909
11814 | 17802
11815 | 17946
11816 | 18087
11817 | 18866
11818 | 19953
11819 | 22218
11820 | 24253
11821 | 26674
11822 | 28410
11823 | 29878
11824 | 30402
11825 | 30635
11826 | 30770
11827 | 30741
11828 | 30861
11829 | 30844
11830 | 30802
11831 | 30796
11832 | 30640
11833 | 30199
11834 | 30002
11835 | 29888
11836 | 29828
11837 | 29800
11838 | 30167
11839 | 30613
11840 | 31286
11841 | 31915
11842 | 32350
11843 | 32359
11844 | 32393
11845 | 32284
11846 | 32267
11847 | 32173
11848 | 31297
11849 | 30029
11850 | 28587
11851 | 26780
11852 | 24932
11853 | 23059
11854 | 21572
11855 | 20407
11856 | 19821
11857 | 19489
11858 | 19354
11859 | 18957
11860 | 18722
11861 | 18586
11862 | 18561
11863 | 18636
11864 | 18785
11865 | 19412
11866 | 20287
11867 | 22613
11868 | 24864
11869 | 27753
11870 | 29437
11871 | 30470
11872 | 30549
11873 | 30889
11874 | 29786
11875 | 31867
11876 | 30902
11877 | 30819
11878 | 30586
11879 | 30464
11880 | 30378
11881 | 30110
11882 | 29790
11883 | 29717
11884 | 29652
11885 | 29432
11886 | 29761
11887 | 30223
11888 | 30967
11889 | 30507
11890 | 32982
11891 | 32042
11892 | 32121
11893 | 32039
11894 | 32168
11895 | 32503
11896 | 31533
11897 | 29946
11898 | 28146
11899 | 26513
11900 | 24610
11901 | 22593
11902 | 20993
11903 | 19750
11904 | 19108
11905 | 18505
11906 | 18434
11907 | 18157
11908 | 17930
11909 | 17666
11910 | 17603
11911 | 17669
11912 | 17850
11913 | 18576
11914 | 19674
11915 | 22088
11916 | 24448
11917 | 27240
11918 | 28630
11919 | 29195
11920 | 29049
11921 | 28924
11922 | 28419
11923 | 27693
11924 | 27317
11925 | 27456
11926 | 27497
11927 | 27740
11928 | 27534
11929 | 27513
11930 | 27235
11931 | 27112
11932 | 27033
11933 | 26930
11934 | 27341
11935 | 28311
11936 | 29421
11937 | 30288
11938 | 30657
11939 | 30868
11940 | 31196
11941 | 31520
11942 | 32183
11943 | 32412
11944 | 31555
11945 | 30296
11946 | 28571
11947 | 26928
11948 | 25194
11949 | 23262
11950 | 21801
11951 | 20650
11952 | 19908
11953 | 19530
11954 | 19464
11955 | 19157
11956 | 18901
11957 | 18714
11958 | 18626
11959 | 18724
11960 | 18849
11961 | 19576
11962 | 20607
11963 | 22993
11964 | 25107
11965 | 27866
11966 | 29071
11967 | 29515
11968 | 29265
11969 | 29442
11970 | 29160
11971 | 28622
11972 | 28515
11973 | 28590
11974 | 28619
11975 | 28701
11976 | 28500
11977 | 28391
11978 | 28373
11979 | 28494
11980 | 28465
11981 | 28545
11982 | 29162
11983 | 30170
11984 | 31074
11985 | 31469
11986 | 31609
11987 | 31888
11988 | 31959
11989 | 31848
11990 | 31984
11991 | 31664
11992 | 30225
11993 | 28781
11994 | 27004
11995 | 25306
11996 | 23530
11997 | 21694
11998 | 20507
11999 | 19378
12000 | 18554
12001 | 18204
12002 | 18074
12003 | 17748
12004 | 17580
12005 | 17499
12006 | 17437
12007 | 17448
12008 | 17615
12009 | 18282
12010 | 19428
12011 | 21912
12012 | 24361
12013 | 27359
12014 | 29197
12015 | 30045
12016 | 30183
12017 | 30598
12018 | 30553
12019 | 30037
12020 | 29783
12021 | 29680
12022 | 29386
12023 | 29166
12024 | 28985
12025 | 28488
12026 | 27815
12027 | 27334
12028 | 26732
12029 | 25386
12030 | 27512
12031 | 27593
12032 | 28425
12033 | 29044
12034 | 29535
12035 | 29868
12036 | 30058
12037 | 30184
12038 | 30556
12039 | 30695
12040 | 29920
12041 | 28779
12042 | 27262
12043 | 25713
12044 | 24110
12045 | 22552
12046 | 21121
12047 | 19945
12048 | 19217
12049 | 18656
12050 | 18458
12051 | 18054
12052 | 17690
12053 | 17340
12054 | 17135
12055 | 17079
12056 | 17079
12057 | 17412
12058 | 17841
12059 | 18876
12060 | 19532
12061 | 21045
12062 | 22252
12063 | 23450
12064 | 23934
12065 | 24129
12066 | 23997
12067 | 23890
12068 | 23854
12069 | 23905
12070 | 23787
12071 | 23777
12072 | 23676
12073 | 23069
12074 | 22673
12075 | 22290
12076 | 22308
12077 | 22554
12078 | 23036
12079 | 23687
12080 | 24778
12081 | 25936
12082 | 26752
12083 | 27375
12084 | 27558
12085 | 27737
12086 | 28272
12087 | 28648
12088 | 27913
12089 | 27009
12090 | 25822
12091 | 24661
12092 | 23504
12093 | 22119
12094 | 20903
12095 | 19750
12096 | 19017
12097 | 18589
12098 | 18425
12099 | 18029
12100 | 17643
12101 | 17283
12102 | 17036
12103 | 16976
12104 | 16851
12105 | 16992
12106 | 17204
12107 | 17729
12108 | 17934
12109 | 18816
12110 | 19636
12111 | 20853
12112 | 21777
12113 | 22761
12114 | 23297
12115 | 23689
12116 | 23857
12117 | 24072
12118 | 24249
12119 | 24329
12120 | 24361
12121 | 24221
12122 | 24064
12123 | 23891
12124 | 23683
12125 | 23918
12126 | 24263
12127 | 24837
12128 | 25667
12129 | 26228
12130 | 26640
12131 | 26939
12132 | 27046
12133 | 27404
12134 | 28003
12135 | 28176
12136 | 26995
12137 | 25878
12138 | 24405
12139 | 23066
12140 | 21387
12141 | 19737
12142 | 18412
12143 | 17385
12144 | 16695
12145 | 16394
12146 | 16365
12147 | 16177
12148 | 15900
12149 | 15673
12150 | 15560
12151 | 15573
12152 | 15681
12153 | 16511
12154 | 17738
12155 | 20486
12156 | 23063
12157 | 26110
12158 | 27673
12159 | 28502
12160 | 28437
12161 | 28462
12162 | 28382
12163 | 28210
12164 | 27904
12165 | 27819
12166 | 27396
12167 | 27378
12168 | 26756
12169 | 26437
12170 | 26005
12171 | 25824
12172 | 25764
12173 | 25802
12174 | 26594
12175 | 27640
12176 | 28760
12177 | 29784
12178 | 30402
12179 | 30685
12180 | 31018
12181 | 31298
12182 | 31861
12183 | 31486
12184 | 30627
12185 | 29387
12186 | 27686
12187 | 25918
12188 | 23848
12189 | 21860
12190 | 20365
12191 | 19253
12192 | 18577
12193 | 18305
12194 | 18184
12195 | 17974
12196 | 17758
12197 | 17588
12198 | 17529
12199 | 17589
12200 | 17741
12201 | 18552
12202 | 19635
12203 | 22237
12204 | 24714
12205 | 27441
12206 | 28815
12207 | 28890
12208 | 28090
12209 | 27685
12210 | 26959
12211 | 26536
12212 | 26069
12213 | 25965
12214 | 26124
12215 | 26501
12216 | 26631
12217 | 26407
12218 | 26374
12219 | 26721
12220 | 26732
12221 | 26711
12222 | 27738
12223 | 29018
12224 | 30056
12225 | 30928
12226 | 31409
12227 | 31679
12228 | 32104
12229 | 32153
12230 | 32599
12231 | 32118
12232 | 30850
12233 | 29215
12234 | 27416
12235 | 25452
12236 | 23500
12237 | 21393
12238 | 19882
12239 | 18681
12240 | 18050
12241 | 17873
12242 | 17857
12243 | 17690
12244 | 17292
12245 | 16951
12246 | 16807
12247 | 16775
12248 | 16871
12249 | 17558
12250 | 18752
12251 | 21280
12252 | 23628
12253 | 26489
12254 | 27751
12255 | 28030
12256 | 27295
12257 | 27087
12258 | 26718
12259 | 26256
12260 | 26117
12261 | 26037
12262 | 26036
12263 | 26064
12264 | 25944
12265 | 25635
12266 | 25402
12267 | 25428
12268 | 25158
12269 | 25093
12270 | 25945
12271 | 27289
12272 | 28438
12273 | 29493
12274 | 30385
12275 | 30921
12276 | 31350
12277 | 31894
12278 | 32629
12279 | 32597
12280 | 31493
12281 | 30217
12282 | 28939
12283 | 27214
12284 | 25144
12285 | 23156
12286 | 21742
12287 | 20635
12288 | 19837
12289 | 19521
12290 | 19483
12291 | 19197
12292 | 18899
12293 | 18667
12294 | 18432
12295 | 18387
12296 | 18536
12297 | 19259
12298 | 20422
12299 | 23113
12300 | 25439
12301 | 28287
12302 | 29519
12303 | 29913
12304 | 29538
12305 | 29364
12306 | 28734
12307 | 27805
12308 | 27461
12309 | 27327
12310 | 27163
12311 | 27221
12312 | 27123
12313 | 26816
12314 | 26379
12315 | 26468
12316 | 26575
12317 | 26293
12318 | 27208
12319 | 28314
12320 | 29629
12321 | 30424
12322 | 31036
12323 | 31703
12324 | 32067
12325 | 32506
12326 | 33249
12327 | 32900
12328 | 31862
12329 | 30335
12330 | 28739
12331 | 27152
12332 | 25044
12333 | 23308
12334 | 21932
12335 | 20663
12336 | 19971
12337 | 19764
12338 | 19827
12339 | 19564
12340 | 19261
12341 | 19036
12342 | 19003
12343 | 18977
12344 | 19194
12345 | 19815
12346 | 20961
12347 | 23664
12348 | 26017
12349 | 28871
12350 | 30296
12351 | 30809
12352 | 30209
12353 | 30006
12354 | 29523
12355 | 29113
12356 | 28726
12357 | 28579
12358 | 28607
12359 | 28668
12360 | 28361
12361 | 28386
12362 | 28231
12363 | 27942
12364 | 28877
12365 | 27660
12366 | 28105
12367 | 29042
12368 | 29927
12369 | 30657
12370 | 31164
12371 | 31753
12372 | 31998
12373 | 32279
12374 | 32829
12375 | 32283
12376 | 30862
12377 | 29777
12378 | 28327
12379 | 27005
12380 | 25236
12381 | 23667
12382 | 22011
12383 | 20892
12384 | 20086
12385 | 19730
12386 | 19686
12387 | 19357
12388 | 18990
12389 | 18653
12390 | 18491
12391 | 18375
12392 | 18266
12393 | 18600
12394 | 19018
12395 | 20273
12396 | 20937
12397 | 22228
12398 | 23463
12399 | 24834
12400 | 25576
12401 | 26047
12402 | 25966
12403 | 25835
12404 | 25687
12405 | 25763
12406 | 25466
12407 | 25185
12408 | 25097
12409 | 24780
12410 | 24518
12411 | 24250
12412 | 24265
12413 | 24494
12414 | 24942
12415 | 25666
12416 | 26740
12417 | 27915
12418 | 28575
12419 | 29078
12420 | 29456
12421 | 29793
12422 | 30330
12423 | 29772
12424 | 28832
12425 | 27934
12426 | 26990
12427 | 25690
12428 | 24305
12429 | 22870
12430 | 21694
12431 | 20568
12432 | 19813
12433 | 19425
12434 | 19456
12435 | 19104
12436 | 18750
12437 | 18428
12438 | 18256
12439 | 18045
12440 | 17978
12441 | 18129
12442 | 18364
12443 | 19081
12444 | 19322
12445 | 20185
12446 | 21192
12447 | 22511
12448 | 23485
12449 | 24425
12450 | 24937
12451 | 25112
12452 | 25013
12453 | 25064
12454 | 25079
12455 | 25046
12456 | 24995
12457 | 24847
12458 | 24411
12459 | 24190
12460 | 24229
12461 | 24481
12462 | 24879
12463 | 25638
12464 | 26713
12465 | 27736
12466 | 28415
12467 | 29074
12468 | 29637
12469 | 30453
12470 | 31301
12471 | 30799
12472 | 29593
12473 | 28600
12474 | 26934
12475 | 25532
12476 | 23712
12477 | 22231
12478 | 20879
12479 | 19718
12480 | 19119
12481 | 18970
12482 | 19147
12483 | 18903
12484 | 18603
12485 | 18430
12486 | 18315
12487 | 18414
12488 | 18539
12489 | 19321
12490 | 20458
12491 | 23273
12492 | 26042
12493 | 29253
12494 | 30726
12495 | 31116
12496 | 30622
12497 | 30800
12498 | 30628
12499 | 30092
12500 | 29666
12501 | 29356
12502 | 29102
12503 | 29037
12504 | 28750
12505 | 28689
12506 | 28743
12507 | 29031
12508 | 28874
12509 | 29291
12510 | 30184
12511 | 31389
12512 | 32527
12513 | 33402
12514 | 33747
12515 | 33997
12516 | 34421
12517 | 34921
12518 | 35070
12519 | 34298
12520 | 33075
12521 | 31856
12522 | 29855
12523 | 27911
12524 | 25950
12525 | 24170
12526 | 22511
12527 | 21370
12528 | 20690
12529 | 20506
12530 | 20677
12531 | 20443
12532 | 20080
12533 | 19865
12534 | 19776
12535 | 19903
12536 | 20073
12537 | 20860
12538 | 21935
12539 | 24838
12540 | 27523
12541 | 30364
12542 | 31598
12543 | 31874
12544 | 31177
12545 | 30864
12546 | 30281
12547 | 29484
12548 | 29040
12549 | 28667
12550 | 28347
12551 | 28417
12552 | 28248
12553 | 28107
12554 | 27936
12555 | 28045
12556 | 28090
12557 | 28112
12558 | 28832
12559 | 29932
12560 | 31044
12561 | 31895
12562 | 32594
12563 | 33249
12564 | 33873
12565 | 34733
12566 | 35398
12567 | 34710
12568 | 33160
12569 | 31725
12570 | 29744
12571 | 27872
12572 | 25771
12573 | 23657
12574 | 21966
12575 | 20810
12576 | 20205
12577 | 20032
12578 | 20107
12579 | 19805
12580 | 19429
12581 | 19206
12582 | 19142
12583 | 19132
12584 | 19164
12585 | 19837
12586 | 21047
12587 | 23876
12588 | 26623
12589 | 29455
12590 | 30747
12591 | 31097
12592 | 30749
12593 | 30663
12594 | 30320
12595 | 30039
12596 | 29641
12597 | 29611
12598 | 29581
12599 | 29721
12600 | 29606
12601 | 29495
12602 | 29418
12603 | 29560
12604 | 29444
12605 | 29542
12606 | 30331
12607 | 31397
12608 | 32434
12609 | 33257
12610 | 33490
12611 | 33597
12612 | 33768
12613 | 34277
12614 | 34174
12615 | 33283
12616 | 31770
12617 | 30355
12618 | 28361
12619 | 26635
12620 | 24723
12621 | 22780
12622 | 21444
12623 | 20239
12624 | 19688
12625 | 19450
12626 | 19594
12627 | 19371
12628 | 19009
12629 | 18802
12630 | 18561
12631 | 18581
12632 | 18729
12633 | 19446
12634 | 20529
12635 | 23218
12636 | 26009
12637 | 28873
12638 | 29988
12639 | 30561
12640 | 30319
12641 | 30894
12642 | 30806
12643 | 30647
12644 | 30544
12645 | 30565
12646 | 30711
12647 | 30899
12648 | 30724
12649 | 30354
12650 | 30229
12651 | 30194
12652 | 29925
12653 | 29696
12654 | 30290
12655 | 31125
12656 | 31919
12657 | 32685
12658 | 33004
12659 | 33467
12660 | 33868
12661 | 34415
12662 | 34996
12663 | 34285
12664 | 32928
12665 | 31489
12666 | 29838
12667 | 27932
12668 | 25919
12669 | 24088
12670 | 22614
12671 | 21394
12672 | 20797
12673 | 20639
12674 | 20782
12675 | 20626
12676 | 20341
12677 | 19980
12678 | 19812
12679 | 19748
12680 | 20021
12681 | 20649
12682 | 21785
12683 | 24488
12684 | 27100
12685 | 30070
12686 | 31427
12687 | 31545
12688 | 30578
12689 | 30079
12690 | 29203
12691 | 28302
12692 | 27676
12693 | 27371
12694 | 27214
12695 | 27154
12696 | 26906
12697 | 26771
12698 | 26712
12699 | 26901
12700 | 26943
12701 | 27102
12702 | 27881
12703 | 28948
12704 | 30120
12705 | 30707
12706 | 31189
12707 | 31466
12708 | 31926
12709 | 32548
12710 | 32470
12711 | 31539
12712 | 30359
12713 | 29120
12714 | 27585
12715 | 26180
12716 | 24526
12717 | 23031
12718 | 21752
12719 | 20602
12720 | 19926
12721 | 19630
12722 | 19595
12723 | 19296
12724 | 18913
12725 | 18657
12726 | 18361
12727 | 18315
12728 | 18233
12729 | 18562
12730 | 19056
12731 | 20369
12732 | 21378
12733 | 22781
12734 | 24282
12735 | 25902
12736 | 26799
12737 | 27267
12738 | 27110
12739 | 26738
12740 | 26334
12741 | 25764
12742 | 25156
12743 | 24604
12744 | 24151
12745 | 23593
12746 | 23212
12747 | 23120
12748 | 23043
12749 | 23301
12750 | 23730
12751 | 24602
12752 | 25852
12753 | 27314
12754 | 28452
12755 | 29069
12756 | 29448
12757 | 30072
12758 | 30083
12759 | 29083
12760 | 27829
12761 | 26734
12762 | 25709
12763 | 24507
12764 | 23282
12765 | 22262
12766 | 20964
12767 | 19878
12768 | 19187
12769 | 18990
12770 | 19006
12771 | 18679
12772 | 18209
12773 | 17832
12774 | 17524
12775 | 17373
12776 | 17261
12777 | 17382
12778 | 17731
12779 | 18592
12780 | 19000
12781 | 19849
12782 | 20847
12783 | 21970
12784 | 22753
12785 | 23489
12786 | 23831
12787 | 23874
12788 | 23760
12789 | 23740
12790 | 23765
12791 | 23822
12792 | 23851
12793 | 23646
12794 | 23542
12795 | 23753
12796 | 24069
12797 | 24513
12798 | 25300
12799 | 26318
12800 | 27495
12801 | 28527
12802 | 29362
12803 | 29912
12804 | 30294
12805 | 31170
12806 | 30936
12807 | 30194
12808 | 29063
12809 | 28018
12810 | 26454
12811 | 25225
12812 | 23732
12813 | 22071
12814 | 20804
12815 | 19812
12816 | 19331
12817 | 19210
12818 | 19354
12819 | 19203
12820 | 18894
12821 | 18735
12822 | 18635
12823 | 18675
12824 | 18913
12825 | 19617
12826 | 20829
12827 | 23727
12828 | 26724
12829 | 29842
12830 | 31621
12831 | 32484
12832 | 32385
12833 | 32560
12834 | 32400
12835 | 32214
12836 | 32025
12837 | 31846
12838 | 31610
12839 | 31726
12840 | 31643
12841 | 31450
12842 | 31127
12843 | 31068
12844 | 31097
12845 | 31132
12846 | 31741
12847 | 32614
12848 | 33575
12849 | 34178
12850 | 34465
12851 | 34789
12852 | 35107
12853 | 35658
12854 | 35153
12855 | 34448
12856 | 33203
12857 | 31757
12858 | 29886
12859 | 27968
12860 | 26114
12861 | 24291
12862 | 22704
12863 | 21586
12864 | 21022
12865 | 20842
12866 | 20909
12867 | 20651
12868 | 20321
12869 | 20060
12870 | 19873
12871 | 19888
12872 | 20031
12873 | 20637
12874 | 21758
12875 | 24582
12876 | 27307
12877 | 30173
12878 | 31799
12879 | 32510
12880 | 32245
12881 | 32391
12882 | 32087
12883 | 31508
12884 | 30992
12885 | 30683
12886 | 30396
12887 | 30220
12888 | 29775
12889 | 29624
12890 | 29509
12891 | 29419
12892 | 29380
12893 | 29403
12894 | 30010
12895 | 30960
12896 | 32224
12897 | 33065
12898 | 33532
12899 | 34039
12900 | 34639
12901 | 35674
12902 | 35523
12903 | 34302
12904 | 32729
12905 | 31163
12906 | 29364
12907 | 27743
12908 | 25785
12909 | 23809
12910 | 22275
12911 | 21130
12912 | 20572
12913 | 20436
12914 | 20554
12915 | 20263
12916 | 19893
12917 | 19576
12918 | 19447
12919 | 19472
12920 | 19500
12921 | 20038
12922 | 21171
12923 | 24034
12924 | 26752
12925 | 29408
12926 | 30809
12927 | 31262
12928 | 31122
12929 | 31261
12930 | 31016
12931 | 30511
12932 | 30105
12933 | 29855
12934 | 29542
12935 | 29209
12936 | 29022
12937 | 29014
12938 | 28961
12939 | 29457
12940 | 29536
12941 | 29877
12942 | 30658
12943 | 31723
12944 | 32805
12945 | 33620
12946 | 34000
12947 | 34349
12948 | 34973
12949 | 35182
12950 | 34454
12951 | 33338
12952 | 31974
12953 | 30521
12954 | 28805
12955 | 27158
12956 | 25583
12957 | 23794
12958 | 22196
12959 | 21079
12960 | 20466
12961 | 20206
12962 | 20194
12963 | 19967
12964 | 19585
12965 | 19393
12966 | 19313
12967 | 19272
12968 | 19520
12969 | 20220
12970 | 21525
12971 | 24263
12972 | 27174
12973 | 30147
12974 | 31732
12975 | 31876
12976 | 31464
12977 | 31411
12978 | 30914
12979 | 30177
12980 | 29810
12981 | 29461
12982 | 29110
12983 | 28745
12984 | 28522
12985 | 28008
12986 | 27640
12987 | 27541
12988 | 27685
12989 | 27930
12990 | 28828
12991 | 30008
12992 | 31254
12993 | 32123
12994 | 32676
12995 | 33220
12996 | 34039
12997 | 35253
12998 | 34825
12999 | 33731
13000 | 32305
13001 | 30813
13002 | 28969
13003 | 27247
13004 | 25402
13005 | 23500
13006 | 21901
13007 | 20615
13008 | 19865
13009 | 19606
13010 | 19769
13011 | 19574
13012 | 19304
13013 | 18973
13014 | 18820
13015 | 18871
13016 | 19060
13017 | 19699
13018 | 20749
13019 | 23455
13020 | 26282
13021 | 29149
13022 | 30872
13023 | 31797
13024 | 31675
13025 | 32007
13026 | 31953
13027 | 31527
13028 | 31260
13029 | 31105
13030 | 30883
13031 | 30552
13032 | 30045
13033 | 29358
13034 | 28692
13035 | 28345
13036 | 28134
13037 | 28077
13038 | 28584
13039 | 29502
13040 | 30540
13041 | 31180
13042 | 31706
13043 | 32133
13044 | 32836
13045 | 33593
13046 | 32947
13047 | 31757
13048 | 30461
13049 | 29234
13050 | 27732
13051 | 26375
13052 | 24796
13053 | 23248
13054 | 21891
13055 | 20777
13056 | 20103
13057 | 19737
13058 | 19645
13059 | 19229
13060 | 18879
13061 | 18589
13062 | 18435
13063 | 18295
13064 | 18352
13065 | 18711
13066 | 19158
13067 | 20297
13068 | 21410
13069 | 22849
13070 | 24394
13071 | 26140
13072 | 27027
13073 | 27535
13074 | 27517
13075 | 27301
13076 | 26804
13077 | 26091
13078 | 25655
13079 | 25253
13080 | 24838
13081 | 24602
13082 | 24479
13083 | 24638
13084 | 24946
13085 | 25444
13086 | 25980
13087 | 26825
13088 | 27803
13089 | 28896
13090 | 29849
13091 | 30561
13092 | 31291
13093 | 31359
13094 | 30688
13095 | 29811
13096 | 28687
13097 | 27858
13098 | 26600
13099 | 25452
13100 | 24182
13101 | 22588
13102 | 21385
13103 | 20374
13104 | 19572
13105 | 19223
13106 | 19183
13107 | 18736
13108 | 18181
13109 | 17672
13110 | 17349
13111 | 17093
13112 | 16760
13113 | 16873
13114 | 17091
13115 | 17998
13116 | 18916
13117 | 19663
13118 | 20752
13119 | 22334
13120 | 23590
13121 | 24911
13122 | 25705
13123 | 25938
13124 | 26201
13125 | 26426
13126 | 26681
13127 | 26873
13128 | 26770
13129 | 26421
13130 | 26188
13131 | 25966
13132 | 25934
13133 | 26108
13134 | 26403
13135 | 27263
13136 | 28256
13137 | 28932
13138 | 29250
13139 | 29664
13140 | 30159
13141 | 30513
13142 | 29700
13143 | 28686
13144 | 27595
13145 | 26310
13146 | 24784
13147 | 23357
13148 | 21805
13149 | 20164
13150 | 18741
13151 | 17612
13152 | 17019
13153 | 16728
13154 | 16997
13155 | 16779
13156 | 16542
13157 | 16272
13158 | 16158
13159 | 16133
13160 | 16369
13161 | 17186
13162 | 18396
13163 | 21376
13164 | 24514
13165 | 27681
13166 | 29223
13167 | 29434
13168 | 28863
13169 | 28526
13170 | 28071
13171 | 27577
13172 | 27333
13173 | 27385
13174 | 27382
13175 | 27622
13176 | 27639
13177 | 27592
13178 | 27733
13179 | 27929
13180 | 28229
13181 | 28478
13182 | 29148
13183 | 30366
13184 | 31463
13185 | 32465
13186 | 33065
13187 | 33666
13188 | 34298
13189 | 34788
13190 | 34201
13191 | 32921
13192 | 31382
13193 | 29801
13194 | 28102
13195 | 26199
13196 | 24264
13197 | 22072
13198 | 20640
13199 | 19534
13200 | 19084
13201 | 18968
13202 | 19092
13203 | 18745
13204 | 18440
13205 | 18204
13206 | 18152
13207 | 18087
13208 | 18360
13209 | 19111
13210 | 20457
13211 | 23309
13212 | 26339
13213 | 29060
13214 | 30446
13215 | 30618
13216 | 29831
13217 | 29359
13218 | 28472
13219 | 27552
13220 | 27193
13221 | 27197
13222 | 27378
13223 | 27825
13224 | 28025
13225 | 27935
13226 | 27949
13227 | 28165
13228 | 28452
13229 | 28707
13230 | 29570
13231 | 30657
13232 | 32065
13233 | 33114
13234 | 34038
13235 | 34809
13236 | 35857
13237 | 36188
13238 | 35417
13239 | 34540
13240 | 33123
13241 | 31427
13242 | 29471
13243 | 27484
13244 | 25508
13245 | 23593
13246 | 21974
13247 | 20572
13248 | 19846
13249 | 19571
13250 | 19744
13251 | 19449
13252 | 19145
13253 | 18947
13254 | 18685
13255 | 18636
13256 | 18786
13257 | 19642
13258 | 20883
13259 | 23563
13260 | 26738
13261 | 29801
13262 | 31245
13263 | 31707
13264 | 31197
13265 | 31265
13266 | 30950
13267 | 30533
13268 | 30467
13269 | 30537
13270 | 30587
13271 | 30508
13272 | 30282
13273 | 30050
13274 | 29918
13275 | 30150
13276 | 29971
13277 | 30056
13278 | 30709
13279 | 31673
13280 | 32693
13281 | 33630
13282 | 34151
13283 | 34963
13284 | 35792
13285 | 35831
13286 | 34995
13287 | 33610
13288 | 32012
13289 | 30530
13290 | 28428
13291 | 26384
13292 | 24644
13293 | 22316
13294 | 20789
13295 | 19468
13296 | 18738
13297 | 18597
13298 | 18643
13299 | 18379
13300 | 18140
13301 | 17828
13302 | 17641
13303 | 17542
13304 | 17822
13305 | 18694
13306 | 19953
13307 | 22683
13308 | 26095
13309 | 29157
13310 | 30758
13311 | 31256
13312 | 30560
13313 | 30277
13314 | 29401
13315 | 28277
13316 | 27414
13317 | 26835
13318 | 26468
13319 | 26479
13320 | 26286
13321 | 26003
13322 | 25719
13323 | 25761
13324 | 25796
13325 | 26144
13326 | 27219
13327 | 28526
13328 | 29884
13329 | 31282
13330 | 32392
13331 | 33368
13332 | 34471
13333 | 35401
13334 | 34861
13335 | 33672
13336 | 32423
13337 | 30805
13338 | 29163
13339 | 27299
13340 | 25233
13341 | 23378
13342 | 22000
13343 | 20772
13344 | 20086
13345 | 20164
13346 | 20420
13347 | 20253
13348 | 19828
13349 | 19525
13350 | 19440
13351 | 19481
13352 | 19617
13353 | 20277
13354 | 21511
13355 | 24335
13356 | 27456
13357 | 30423
13358 | 31628
13359 | 31920
13360 | 31039
13361 | 30401
13362 | 29426
13363 | 28520
13364 | 28065
13365 | 28003
13366 | 27890
13367 | 27976
13368 | 27833
13369 | 27682
13370 | 27526
13371 | 27838
13372 | 27942
13373 | 28217
13374 | 29110
13375 | 30257
13376 | 31766
13377 | 32680
13378 | 33131
13379 | 34063
13380 | 35151
13381 | 35234
13382 | 34125
13383 | 32689
13384 | 31331
13385 | 30075
13386 | 28586
13387 | 26793
13388 | 25128
13389 | 23381
13390 | 21772
13391 | 20565
13392 | 19778
13393 | 19396
13394 | 19280
13395 | 18910
13396 | 18447
13397 | 17798
13398 | 17483
13399 | 17219
13400 | 17072
13401 | 17346
13402 | 17762
13403 | 19044
13404 | 20213
13405 | 21898
13406 | 23406
13407 | 25164
13408 | 26121
13409 | 27061
13410 | 27317
13411 | 27374
13412 | 27382
13413 | 27281
13414 | 27037
13415 | 26967
13416 | 26953
13417 | 26621
13418 | 26425
13419 | 26315
13420 | 25977
13421 | 26235
13422 | 26643
13423 | 27375
13424 | 28308
13425 | 29244
13426 | 30175
13427 | 30819
13428 | 31624
13429 | 31474
13430 | 30530
13431 | 29489
13432 | 28601
13433 | 27446
13434 | 26393
13435 | 25152
13436 | 23818
13437 | 22437
13438 | 21300
13439 | 20290
13440 | 19688
13441 | 19441
13442 | 19643
13443 | 19443
13444 | 19157
13445 | 18755
13446 | 18483
13447 | 18200
13448 | 18138
13449 | 18297
13450 | 18577
13451 | 19334
13452 | 20158
13453 | 21148
13454 | 22160
13455 | 23607
13456 | 24514
13457 | 25378
13458 | 25663
13459 | 25996
13460 | 25899
13461 | 25852
13462 | 25858
13463 | 26007
13464 | 25923
13465 | 25662
13466 | 25579
13467 | 25711
13468 | 25906
13469 | 26370
13470 | 26983
13471 | 28008
13472 | 29267
13473 | 30279
13474 | 31126
13475 | 32022
13476 | 33036
13477 | 33349
13478 | 32302
13479 | 31348
13480 | 30222
13481 | 29073
13482 | 27563
13483 | 26175
13484 | 24401
13485 | 22786
13486 | 21434
13487 | 20300
13488 | 19778
13489 | 19839
13490 | 20129
13491 | 19995
13492 | 19674
13493 | 19350
13494 | 19158
13495 | 19153
13496 | 19340
13497 | 20062
13498 | 21364
13499 | 24255
13500 | 27382
13501 | 30733
13502 | 32373
13503 | 32475
13504 | 32382
13505 | 32741
13506 | 32552
13507 | 32203
13508 | 31855
13509 | 31633
13510 | 31511
13511 | 31620
13512 | 31491
13513 | 31530
13514 | 31471
13515 | 31539
13516 | 31644
13517 | 31763
13518 | 32302
13519 | 33331
13520 | 34339
13521 | 35284
13522 | 35785
13523 | 36458
13524 | 37207
13525 | 36775
13526 | 35858
13527 | 34432
13528 | 32972
13529 | 31336
13530 | 29595
13531 | 27539
13532 | 25470
13533 | 23547
13534 | 22014
13535 | 20852
13536 | 20092
13537 | 19932
13538 | 20012
13539 | 19720
13540 | 19315
13541 | 18969
13542 | 18691
13543 | 18683
13544 | 18853
13545 | 19541
13546 | 20639
13547 | 23807
13548 | 26800
13549 | 30135
13550 | 31664
13551 | 32373
13552 | 31975
13553 | 31954
13554 | 31603
13555 | 31134
13556 | 30975
13557 | 30894
13558 | 30611
13559 | 30493
13560 | 30169
13561 | 30159
13562 | 29752
13563 | 29902
13564 | 29907
13565 | 30162
13566 | 30740
13567 | 31633
13568 | 32595
13569 | 33559
13570 | 34080
13571 | 35102
13572 | 36434
13573 | 36105
13574 | 35011
13575 | 33517
13576 | 31901
13577 | 30323
13578 | 28576
13579 | 26482
13580 | 24622
13581 | 22578
13582 | 20992
13583 | 19803
13584 | 19089
13585 | 18907
13586 | 19164
13587 | 18839
13588 | 18402
13589 | 17952
13590 | 17738
13591 | 17578
13592 | 17699
13593 | 18463
13594 | 19657
13595 | 22419
13596 | 25476
13597 | 28848
13598 | 30515
13599 | 31268
13600 | 30985
13601 | 31231
13602 | 31165
13603 | 30947
13604 | 30823
13605 | 30610
13606 | 30328
13607 | 30170
13608 | 29965
13609 | 29917
13610 | 29906
13611 | 30095
13612 | 29973
13613 | 30116
13614 | 30826
13615 | 31939
13616 | 32898
13617 | 33697
13618 | 34131
13619 | 34700
13620 | 35674
13621 | 35347
13622 | 34142
13623 | 32904
13624 | 31455
13625 | 30024
13626 | 28204
13627 | 26307
13628 | 24532
13629 | 22775
13630 | 21285
13631 | 20232
13632 | 19835
13633 | 19760
13634 | 20060
13635 | 19863
13636 | 19525
13637 | 19295
13638 | 19171
13639 | 19208
13640 | 19481
13641 | 20172
13642 | 21438
13643 | 24342
13644 | 27564
13645 | 30960
13646 | 32421
13647 | 32361
13648 | 31757
13649 | 31312
13650 | 30851
13651 | 30036
13652 | 29138
13653 | 28435
13654 | 28133
13655 | 28017
13656 | 27894
13657 | 27883
13658 | 27811
13659 | 27836
13660 | 28021
13661 | 28150
13662 | 29138
13663 | 30571
13664 | 31923
13665 | 33049
13666 | 33801
13667 | 34993
13668 | 36548
13669 | 36409
13670 | 35409
13671 | 34042
13672 | 32530
13673 | 30820
13674 | 29044
13675 | 27225
13676 | 25147
13677 | 23141
13678 | 21613
13679 | 20403
13680 | 19729
13681 | 19497
13682 | 19655
13683 | 19337
13684 | 18961
13685 | 18724
13686 | 18376
13687 | 18335
13688 | 18335
13689 | 19159
13690 | 20176
13691 | 22788
13692 | 25889
13693 | 29255
13694 | 31038
13695 | 31718
13696 | 31494
13697 | 31657
13698 | 31578
13699 | 31295
13700 | 30994
13701 | 30628
13702 | 30256
13703 | 30225
13704 | 29951
13705 | 29655
13706 | 29166
13707 | 29081
13708 | 28923
13709 | 28704
13710 | 29045
13711 | 30151
13712 | 31082
13713 | 32047
13714 | 32545
13715 | 33427
13716 | 34062
13717 | 33670
13718 | 32570
13719 | 31201
13720 | 29903
13721 | 28594
13722 | 27141
13723 | 25598
13724 | 24100
13725 | 22509
13726 | 21187
13727 | 20004
13728 | 19252
13729 | 19056
13730 | 19117
13731 | 18867
13732 | 18421
13733 | 18047
13734 | 17742
13735 | 17664
13736 | 17632
13737 | 18050
13738 | 18589
13739 | 19736
13740 | 21008
13741 | 22734
13742 | 24015
13743 | 25596
13744 | 26461
13745 | 27238
13746 | 27256
13747 | 27093
13748 | 26742
13749 | 26322
13750 | 26186
13751 | 26177
13752 | 26040
13753 | 25734
13754 | 25496
13755 | 25100
13756 | 25060
13757 | 25120
13758 | 25344
13759 | 26033
13760 | 27215
13761 | 28684
13762 | 29762
13763 | 30776
13764 | 31429
13765 | 30913
13766 | 30207
13767 | 29389
13768 | 28276
13769 | 27163
13770 | 25862
13771 | 24810
13772 | 23638
13773 | 22316
13774 | 20959
13775 | 19825
13776 | 19188
13777 | 18738
13778 | 18661
13779 | 18359
13780 | 18006
13781 | 17625
13782 | 17378
13783 | 17109
13784 | 17013
13785 | 17182
13786 | 17429
13787 | 18231
13788 | 18972
13789 | 19950
13790 | 20925
13791 | 22445
13792 | 23599
13793 | 24849
13794 | 25463
13795 | 25916
13796 | 25922
13797 | 25789
13798 | 25513
13799 | 25468
13800 | 25215
13801 | 24754
13802 | 24098
13803 | 23736
13804 | 23642
13805 | 23949
13806 | 24762
13807 | 25950
13808 | 27438
13809 | 28774
13810 | 29969
13811 | 31202
13812 | 32013
13813 | 31586
13814 | 30651
13815 | 29927
13816 | 29044
13817 | 28240
13818 | 26859
13819 | 25550
13820 | 23950
13821 | 22348
13822 | 20994
13823 | 19944
13824 | 19345
13825 | 19315
13826 | 19593
13827 | 19457
13828 | 19132
13829 | 18912
13830 | 18684
13831 | 18645
13832 | 18729
13833 | 19503
13834 | 20647
13835 | 23397
13836 | 26425
13837 | 29723
13838 | 30920
13839 | 31504
13840 | 31481
13841 | 31628
13842 | 31491
13843 | 31293
13844 | 31212
13845 | 30799
13846 | 30304
13847 | 30078
13848 | 30015
13849 | 29621
13850 | 29247
13851 | 29045
13852 | 28895
13853 | 28858
13854 | 29635
13855 | 30830
13856 | 31928
13857 | 32812
13858 | 33260
13859 | 34223
13860 | 35154
13861 | 34641
13862 | 33336
13863 | 32010
13864 | 30416
13865 | 28868
13866 | 27132
13867 | 25442
13868 | 23541
13869 | 21793
13870 | 20410
13871 | 18992
13872 | 18500
13873 | 18274
13874 | 18389
13875 | 18207
13876 | 17971
13877 | 17655
13878 | 17602
13879 | 17647
13880 | 17867
13881 | 18533
13882 | 19920
13883 | 22731
13884 | 25870
13885 | 29286
13886 | 30738
13887 | 31071
13888 | 30499
13889 | 30302
13890 | 30000
13891 | 29435
13892 | 29083
13893 | 28890
13894 | 28968
13895 | 29260
13896 | 29320
13897 | 29424
13898 | 29293
13899 | 29398
13900 | 29674
13901 | 29989
13902 | 31329
13903 | 32596
13904 | 34009
13905 | 35050
13906 | 35707
13907 | 36857
13908 | 37290
13909 | 36720
13910 | 35899
13911 | 34678
13912 | 33218
13913 | 32082
13914 | 30258
13915 | 28491
13916 | 26433
13917 | 24567
13918 | 23087
13919 | 21966
13920 | 21325
13921 | 21213
13922 | 21435
13923 | 21173
13924 | 20844
13925 | 20413
13926 | 20187
13927 | 20134
13928 | 20412
13929 | 20962
13930 | 22089
13931 | 24926
13932 | 28036
13933 | 31582
13934 | 33038
13935 | 33858
13936 | 33507
13937 | 33868
13938 | 33952
13939 | 33816
13940 | 33962
13941 | 33455
13942 | 33288
13943 | 33332
13944 | 33342
13945 | 32988
13946 | 32789
13947 | 32857
13948 | 33136
13949 | 33407
13950 | 34043
13951 | 35049
13952 | 35944
13953 | 36816
13954 | 37459
13955 | 38431
13956 | 38468
13957 | 37813
13958 | 36567
13959 | 35244
13960 | 33784
13961 | 32142
13962 | 30283
13963 | 28538
13964 | 26427
13965 | 24574
13966 | 23058
13967 | 21876
13968 | 21249
13969 | 21298
13970 | 21586
13971 | 21374
13972 | 20940
13973 | 20442
13974 | 20290
13975 | 20298
13976 | 20462
13977 | 21091
13978 | 22277
13979 | 24932
13980 | 28024
13981 | 31553
13982 | 33357
13983 | 33851
13984 | 33428
13985 | 33711
13986 | 33724
13987 | 33606
13988 | 33591
13989 | 33708
13990 | 33893
13991 | 33969
13992 | 33751
13993 | 33586
13994 | 33281
13995 | 33487
13996 | 33196
13997 | 33058
13998 | 33860
13999 | 34829
14000 | 35533
14001 | 36128
14002 | 36527
14003 | 37332
14004 | 37269
14005 | 36229
14006 | 35108
14007 | 33602
14008 | 32258
14009 | 30845
14010 | 29008
14011 | 27110
14012 | 25123
14013 | 23327
14014 | 21858
14015 | 20713
14016 | 20063
14017 | 20030
14018 | 20345
14019 | 20152
14020 | 19912
14021 | 19579
14022 | 19332
14023 | 19326
14024 | 19482
14025 | 20163
14026 | 21327
14027 | 23668
14028 | 26670
14029 | 30141
14030 | 32002
14031 | 32796
14032 | 32648
14033 | 32879
14034 | 32593
14035 | 32031
14036 | 31552
14037 | 31196
14038 | 30913
14039 | 30649
14040 | 30284
14041 | 29764
14042 | 29432
14043 | 29561
14044 | 29313
14045 | 29532
14046 | 30201
14047 | 31123
14048 | 32096
14049 | 33096
14050 | 33932
14051 | 35408
14052 | 35723
14053 | 34943
14054 | 33793
14055 | 32445
14056 | 30986
14057 | 29657
14058 | 28037
14059 | 26490
14060 | 24746
14061 | 22984
14062 | 21486
14063 | 19981
14064 | 19184
14065 | 18889
14066 | 18950
14067 | 18673
14068 | 18052
14069 | 17590
14070 | 17197
14071 | 16962
14072 | 16876
14073 | 17230
14074 | 17700
14075 | 19046
14076 | 20155
14077 | 21774
14078 | 23059
14079 | 24569
14080 | 25239
14081 | 25669
14082 | 25545
14083 | 25279
14084 | 25003
14085 | 24943
14086 | 24924
14087 | 24902
14088 | 24840
14089 | 24620
14090 | 24341
14091 | 24338
14092 | 24537
14093 | 24769
14094 | 25356
14095 | 26387
14096 | 27710
14097 | 29194
14098 | 30377
14099 | 31729
14100 | 31786
14101 | 30914
14102 | 29663
14103 | 28555
14104 | 27330
14105 | 26129
14106 | 24959
14107 | 23703
14108 | 22427
14109 | 21014
14110 | 19653
14111 | 18396
14112 | 17770
14113 | 17566
14114 | 17707
14115 | 17565
14116 | 17221
14117 | 16719
14118 | 16553
14119 | 16296
14120 | 16107
14121 | 16133
14122 | 16259
14123 | 17092
14124 | 17861
14125 | 19143
14126 | 20078
14127 | 21450
14128 | 22543
14129 | 23431
14130 | 24037
14131 | 24411
14132 | 24542
14133 | 24558
14134 | 24440
14135 | 24812
14136 | 24899
14137 | 24953
14138 | 24755
14139 | 24869
14140 | 24799
14141 | 24875
14142 | 25504
14143 | 26606
14144 | 27961
14145 | 29229
14146 | 30414
14147 | 32009
14148 | 32234
14149 | 31520
14150 | 30233
14151 | 29458
14152 | 28509
14153 | 27620
14154 | 26351
14155 | 25295
14156 | 23911
14157 | 22197
14158 | 20867
14159 | 19917
14160 | 19503
14161 | 19614
14162 | 20043
14163 | 19887
14164 | 19642
14165 | 19455
14166 | 19297
14167 | 19235
14168 | 19398
14169 | 20030
14170 | 21219
14171 | 23915
14172 | 26543
14173 | 29472
14174 | 31380
14175 | 32883
14176 | 33513
14177 | 33698
14178 | 33583
14179 | 33441
14180 | 33356
14181 | 33318
14182 | 33255
14183 | 33380
14184 | 33143
14185 | 33183
14186 | 33093
14187 | 33135
14188 | 33141
14189 | 33378
14190 | 33469
14191 | 34109
14192 | 34931
14193 | 36152
14194 | 36948
14195 | 38019
14196 | 38070
14197 | 37148
14198 | 36047
14199 | 34738
14200 | 33036
14201 | 31502
14202 | 29685
14203 | 27775
14204 | 26002
14205 | 24124
14206 | 22737
14207 | 21548
14208 | 20862
14209 | 20853
14210 | 21285
14211 | 21097
14212 | 20675
14213 | 20284
14214 | 19875
14215 | 19705
14216 | 19720
14217 | 20357
14218 | 21260
14219 | 23346
14220 | 25889
14221 | 28659
14222 | 30650
14223 | 31831
14224 | 32230
14225 | 32679
14226 | 32627
14227 | 32289
14228 | 32030
14229 | 31846
14230 | 31877
14231 | 31650
14232 | 31251
14233 | 30987
14234 | 30769
14235 | 30798
14236 | 30830
14237 | 31140
14238 | 31589
14239 | 32437
14240 | 33441
14241 | 34819
14242 | 35736
14243 | 37185
14244 | 37131
14245 | 36117
14246 | 35042
14247 | 33496
14248 | 32164
14249 | 30657
14250 | 28793
14251 | 26999
14252 | 24941
14253 | 22882
14254 | 21475
14255 | 20164
14256 | 19488
14257 | 19521
14258 | 19807
14259 | 19662
14260 | 19283
14261 | 18819
14262 | 18732
14263 | 18823
14264 | 19080
14265 | 19816
14266 | 20919
14267 | 23446
14268 | 26173
14269 | 29137
14270 | 30912
14271 | 32002
14272 | 32361
14273 | 32181
14274 | 31327
14275 | 30909
14276 | 30507
14277 | 29877
14278 | 29541
14279 | 29165
14280 | 28687
14281 | 28133
14282 | 27813
14283 | 27875
14284 | 28195
14285 | 28779
14286 | 29566
14287 | 30778
14288 | 32223
14289 | 33752
14290 | 36416
14291 | 37224
14292 | 37490
14293 | 36716
14294 | 35686
14295 | 34378
14296 | 32898
14297 | 31630
14298 | 29841
14299 | 28308
14300 | 26467
14301 | 24609
14302 | 22921
14303 | 21633
14304 | 21101
14305 | 21172
14306 | 21478
14307 | 21225
14308 | 20892
14309 | 20514
14310 | 20129
14311 | 20081
14312 | 20218
14313 | 20859
14314 | 22025
14315 | 24364
14316 | 26861
14317 | 29699
14318 | 31775
14319 | 33177
14320 | 33697
14321 | 34203
14322 | 34036
14323 | 33707
14324 | 33586
14325 | 33520
14326 | 33287
14327 | 33347
14328 | 33266
14329 | 33235
14330 | 33055
14331 | 33202
14332 | 33270
14333 | 33346
14334 | 33618
14335 | 34157
14336 | 34869
14337 | 35634
14338 | 36516
14339 | 37884
14340 | 37939
14341 | 37251
14342 | 36071
14343 | 34621
14344 | 33462
14345 | 31855
14346 | 30152
14347 | 28370
14348 | 26580
14349 | 24585
14350 | 23107
14351 | 21753
14352 | 21118
14353 | 21147
14354 | 21457
14355 | 21241
14356 | 20813
14357 | 20405
14358 | 20234
14359 | 20138
14360 | 20220
14361 | 20819
14362 | 21925
14363 | 24441
14364 | 26784
14365 | 29850
14366 | 31656
14367 | 32883
14368 | 32696
14369 | 32603
14370 | 32003
14371 | 31107
14372 | 30282
14373 | 29646
14374 | 29170
14375 | 28965
14376 | 28558
14377 | 28176
14378 | 27996
14379 | 28121
14380 | 28234
14381 | 28677
14382 | 29386
14383 | 30483
14384 | 32013
14385 | 33305
14386 | 34366
14387 | 36336
14388 | 36232
14389 | 35217
14390 | 34009
14391 | 32700
14392 | 31621
14393 | 30442
14394 | 28929
14395 | 27344
14396 | 25723
14397 | 24014
14398 | 22560
14399 | 21361
14400 | 20580
14401 | 20423
14402 | 20615
14403 | 20380
14404 | 19880
14405 | 19317
14406 | 18801
14407 | 18459
14408 | 18379
14409 | 18530
14410 | 18866
14411 | 20095
14412 | 21343
14413 | 23034
14414 | 24564
14415 | 25960
14416 | 26704
14417 | 27503
14418 | 27725
14419 | 27609
14420 | 27262
14421 | 26895
14422 | 26429
14423 | 26152
14424 | 25871
14425 | 25257
14426 | 25060
14427 | 25071
14428 | 25067
14429 | 25281
14430 | 25737
14431 | 26619
14432 | 27934.5
14433 | 29250
14434 | 30940
14435 | 32060
14436 | 31711
14437 | 30463
14438 | 29333
14439 | 28296
14440 | 27237
14441 | 26137
14442 | 25073
14443 | 23868
14444 | 22678
14445 | 21307
14446 | 20036
14447 | 18891
14448 | 17945
14449 | 18081
14450 | 18474
14451 | 18094
14452 | 17553
14453 | 17179
14454 | 16902
14455 | 16663
14456 | 16336
14457 | 16263
14458 | 16431
14459 | 16957
14460 | 17363
14461 | 18668
14462 | 19427
14463 | 20609
14464 | 21727
14465 | 23233
14466 | 24070
14467 | 24947
14468 | 25179
14469 | 25376
14470 | 25275
14471 | 25159
14472 | 25125
14473 | 25296
14474 | 25467
14475 | 25419
14476 | 25288
14477 | 25551
14478 | 26101
14479 | 27147
14480 | 28552
14481 | 30184
14482 | 32419
14483 | 34722
14484 | 35026
14485 | 34496
14486 | 33752
14487 | 32914
14488 | 31789
14489 | 30890
14490 | 29790
14491 | 28706
14492 | 27103
14493 | 25936
14494 | 24339
14495 | 22807
14496 | 21858
14497 | 21815
14498 | 21854
14499 | 21579
14500 | 21097
14501 | 20725
14502 | 20415
14503 | 20317
14504 | 20031
14505 | 20140
14506 | 20570
14507 | 21615
14508 | 23059
14509 | 26154
14510 | 29008
14511 | 31885
14512 | 33045
14513 | 33672
14514 | 33572
14515 | 33557
14516 | 33207
14517 | 32526
14518 | 32112
14519 | 31921
14520 | 31841
14521 | 31975
14522 | 31923
14523 | 31838
14524 | 31936
14525 | 32283
14526 | 32825
14527 | 33520
14528 | 34962
14529 | 36825
14530 | 39253
14531 | 40824
14532 | 40959
14533 | 40549
14534 | 40045
14535 | 38839
14536 | 37678
14537 | 36250
14538 | 34550
14539 | 32828
14540 | 30757
14541 | 28489
14542 | 26574
14543 | 24645
14544 | 23445
14545 | 22995
14546 | 23097
14547 | 22757
14548 | 22236
14549 | 21676
14550 | 21416
14551 | 20982
14552 | 20712
14553 | 20607
14554 | 20850
14555 | 21622
14556 | 23028
14557 | 25948
14558 | 28933
14559 | 31652
14560 | 32886
14561 | 33560
14562 | 33484
14563 | 33463
14564 | 33237
14565 | 33006
14566 | 33209
14567 | 33357
14568 | 33236
14569 | 33254
14570 | 33068
14571 | 32953
14572 | 32945
14573 | 33172
14574 | 33335
14575 | 33565
14576 | 34683
14577 | 36159
14578 | 38133
14579 | 39490
14580 | 39306
14581 | 38648
14582 | 37846
14583 | 37162
14584 | 36385
14585 | 35312
14586 | 33817
14587 | 32214
14588 | 30473
14589 | 28540
14590 | 26665
14591 | 24895
14592 | 23460
14593 | 22988
14594 | 23024
14595 | 22625
14596 | 21981
14597 | 21443
14598 | 21208
14599 | 21046
14600 | 20793
14601 | 20840
14602 | 21120
14603 | 21867
14604 | 23259
14605 | 26098
14606 | 28969
14607 | 31591
14608 | 32410
14609 | 32802
14610 | 32679
14611 | 32832
14612 | 32544
14613 | 32233
14614 | 32014
14615 | 32244
14616 | 32362
14617 | 32331
14618 | 32212
14619 | 32185
14620 | 32192
14621 | 32545
14622 | 32897
14623 | 33314
14624 | 34234
14625 | 35325
14626 | 37786
14627 | 40145
14628 | 40258
14629 | 39706
14630 | 38870
14631 | 38217
14632 | 37132
14633 | 35925
14634 | 34477
14635 | 32676
14636 | 30774
14637 | 29041
14638 | 27296
14639 | 25425
14640 | 24160
14641 | 23688
14642 | 23751
14643 | 23357
14644 | 22766
14645 | 22305
14646 | 21962
14647 | 21612
14648 | 21292
14649 | 21296
14650 | 21597
14651 | 22405
14652 | 23698
14653 | 26558
14654 | 29587
14655 | 32279
14656 | 33488
14657 | 34086
14658 | 34118
14659 | 34329
14660 | 34254
14661 | 33978
14662 | 33708
14663 | 33547
14664 | 33314
14665 | 33369
14666 | 33339
14667 | 33563
14668 | 33666
14669 | 34101
14670 | 34262
14671 | 34594
14672 | 35736
14673 | 36821
14674 | 38899
14675 | 40590
14676 | 40591
14677 | 40106
14678 | 39492
14679 | 39038
14680 | 37931
14681 | 36545
14682 | 35108
14683 | 33408
14684 | 31601
14685 | 29447
14686 | 27624
14687 | 25784
14688 | 24532
14689 | 24114
14690 | 24131
14691 | 23669
14692 | 22955
14693 | 22423
14694 | 22153
14695 | 21757
14696 | 21382
14697 | 21321
14698 | 21486
14699 | 22182
14700 | 23445
14701 | 26363
14702 | 29162
14703 | 32037
14704 | 33427
14705 | 34287
14706 | 34377
14707 | 34730
14708 | 34396
14709 | 33922
14710 | 33673
14711 | 33422
14712 | 33316
14713 | 33386
14714 | 33252
14715 | 33058
14716 | 32842
14717 | 33206
14718 | 33400
14719 | 33594
14720 | 34429
14721 | 35303
14722 | 37448
14723 | 39081
14724 | 38959
14725 | 38304
14726 | 37171
14727 | 36365
14728 | 35283
14729 | 33939
14730 | 32767
14731 | 31483
14732 | 29830
14733 | 28171
14734 | 26749
14735 | 25217
14736 | 23990
14737 | 23445
14738 | 23511
14739 | 22996
14740 | 22308
14741 | 21659
14742 | 21212
14743 | 20646
14744 | 20030
14745 | 19775
14746 | 19652
14747 | 19957
14748 | 20501
14749 | 21881
14750 | 23077
14751 | 24498
14752 | 25785
14753 | 27437
14754 | 28808
14755 | 29609
14756 | 29873
14757 | 29834
14758 | 29544
14759 | 29251
14760 | 28878
14761 | 28756
14762 | 28639
14763 | 28203
14764 | 27695
14765 | 27544
14766 | 27706
14767 | 28375
14768 | 29474
14769 | 30944
14770 | 33410
14771 | 35449
14772 | 35457
14773 | 34634
14774 | 33350
14775 | 32142
14776 | 30978
14777 | 30284
14778 | 29581
14779 | 28488
14780 | 27404
14781 | 26100
14782 | 25001
14783 | 23605
14784 | 22664
14785 | 22310
14786 | 22344
14787 | 21779
14788 | 21090
14789 | 20480
14790 | 20079
14791 | 19559
14792 | 19076
14793 | 18765
14794 | 18765
14795 | 18969
14796 | 19338
14797 | 20192
14798 | 20898
14799 | 21571
14800 | 22363
14801 | 23560
14802 | 24384
14803 | 25159
14804 | 25315
14805 | 25409
14806 | 25335
14807 | 25440
14808 | 25882
14809 | 26616
14810 | 26981
14811 | 27148
14812 | 27293
14813 | 27830
14814 | 28513
14815 | 29554
14816 | 30813
14817 | 32662
14818 | 35254
14819 | 36838
14820 | 36714
14821 | 36089
14822 | 35251
14823 | 34369
14824 | 33229
14825 | 32455
14826 | 31492
14827 | 30393
14828 | 29011
14829 | 27554
14830 | 25936
14831 | 24521
14832 | 23439
14833 | 23121
14834 | 23451
14835 | 23098
14836 | 22656
14837 | 22306
14838 | 22190
14839 | 21896
14840 | 21658
14841 | 21818
14842 | 22179
14843 | 23110
14844 | 24556
14845 | 27810
14846 | 31083
14847 | 34272
14848 | 35644
14849 | 35818
14850 | 35185
14851 | 35073
14852 | 34595
14853 | 34163
14854 | 33361
14855 | 32982
14856 | 32834
14857 | 32937
14858 | 33112
14859 | 33190
14860 | 33400
14861 | 33961
14862 | 34378
14863 | 35011
14864 | 36370
14865 | 37652
14866 | 40249
14867 | 41414
14868 | 41230
14869 | 40445
14870 | 39716
14871 | 39177
14872 | 37947
14873 | 36514
14874 | 34798
14875 | 33052
14876 | 30673
14877 | 28457
14878 | 26395
14879 | 24631
14880 | 23188
14881 | 22905
14882 | 22978
14883 | 22508
14884 | 21819
14885 | 21332
14886 | 21049
14887 | 20588
14888 | 20164
14889 | 19999
14890 | 20229
14891 | 21100
14892 | 22352
14893 | 25345
14894 | 28514
14895 | 31377
14896 | 32970
14897 | 33768
14898 | 33925
14899 | 34314
14900 | 34616
14901 | 34792
14902 | 34986
14903 | 35180
14904 | 35388
14905 | 35652
14906 | 35847
14907 | 36003
14908 | 36107
14909 | 36263
14910 | 36329
14911 | 36566
14912 | 37724
14913 | 38847
14914 | 40634
14915 | 41650
14916 | 41268
14917 | 40770
14918 | 40001
14919 | 39783
14920 | 38813
14921 | 37633
14922 | 36133
14923 | 34443
14924 | 32344
14925 | 30262
14926 | 28435
14927 | 26513
14928 | 25326
14929 | 24908
14930 | 25108
14931 | 24659
14932 | 23904
14933 | 23380
14934 | 23171
14935 | 22855
14936 | 27456
14937 | 22313
14938 | 22601
14939 | 23459
14940 | 24766
14941 | 27967
14942 | 31196
14943 | 34358
14944 | 35669
14945 | 35988
14946 | 35542
14947 | 35436
14948 | 34993
14949 | 27457
14950 | 33892
14951 | 33601
14952 | 33612
14953 | 33671
14954 | 33622
14955 | 33726
14956 | 33992
14957 | 34511
14958 | 35032
14959 | 35836
14960 | 37132
14961 | 38591
14962 | 40977
14963 | 41851
14964 | 41819
14965 | 41524
14966 | 41138
14967 | 40558
14968 | 39458
14969 | 38230
14970 | 36408
14971 | 34567
14972 | 32286
14973 | 30215
14974 | 28193
14975 | 26321
14976 | 25117
14977 | 24585
14978 | 24792
14979 | 24384
14980 | 23716
14981 | 23224
14982 | 22963
14983 | 22510
14984 | 22143
14985 | 21931
14986 | 22020
14987 | 22817
14988 | 24167
14989 | 27266
14990 | 30417
14991 | 33442
14992 | 34556
14993 | 35161
14994 | 35197
14995 | 35673
14996 | 35596
14997 | 35576
14998 | 35360
14999 | 35248
15000 | 34886
15001 | 34894
15002 | 34766
15003 | 34744
15004 | 34555
15005 | 34783
15006 | 34876
15007 | 35059
15008 | 36157
15009 | 37508
15010 | 39685
15011 | 40763
15012 | 40698
15013 | 40452
15014 | 39843
15015 | 39151
15016 | 38262
15017 | 37311
15018 | 35699
15019 | 33902
15020 | 31829
15021 | 29755
15022 | 27741
15023 | 25521
15024 | 24355
15025 | 23886
15026 | 23649
15027 | 23070
15028 | 22380
15029 | 21816
15030 | 21373
15031 | 20728
15032 | 20346
15033 | 20141
15034 | 20176
15035 | 20924
15036 | 22073
15037 | 24972
15038 | 27943
15039 | 31128
15040 | 32430
15041 | 32974
15042 | 32620
15043 | 32299
15044 | 31740
15045 | 31114
15046 | 30488
15047 | 30261
15048 | 30354
15049 | 30453
15050 | 30467
15051 | 30617
15052 | 30706
15053 | 31532
15054 | 32321
15055 | 32727
15056 | 33849
15057 | 35393
15058 | 37612
15059 | 38981
15060 | 38931
15061 | 38577
15062 | 37798
15063 | 37188
15064 | 36403
15065 | 35173
15066 | 33716
15067 | 32183
15068 | 30518
15069 | 28996
15070 | 27342
15071 | 25927
15072 | 24809
15073 | 24400
15074 | 24335
15075 | 23945
15076 | 23306
15077 | 22711
15078 | 22330
15079 | 21851
15080 | 21353
15081 | 21147
15082 | 21128
15083 | 21432
15084 | 21885
15085 | 23175
15086 | 24352
15087 | 25866
15088 | 27137
15089 | 28926
15090 | 30359
15091 | 31454
15092 | 31728
15093 | 31733
15094 | 31527
15095 | 31205
15096 | 31191
15097 | 31019
15098 | 30809
15099 | 30683
15100 | 30637
15101 | 30974
15102 | 31127
15103 | 31605
15104 | 32352
15105 | 33778
15106 | 35946
15107 | 37190
15108 | 37111
15109 | 36656
15110 | 35784
15111 | 34676
15112 | 33604
15113 | 32728
15114 | 31611
15115 | 30410
15116 | 29152
15117 | 27957
15118 | 26868
15119 | 25642
15120 | 24412
15121 | 24078
15122 | 24181
15123 | 23534
15124 | 22738
15125 | 22006
15126 | 21482
15127 | 20870
15128 | 20285
15129 | 19953
15130 | 19679
15131 | 19553
15132 | 19605
15133 | 20488
15134 | 21168
15135 | 21883
15136 | 22580
15137 | 23969
15138 | 24976
15139 | 25613
15140 | 25817
15141 | 26246
15142 | 26156
15143 | 26100
15144 | 26519
15145 | 26853
15146 | 27023
15147 | 27081
15148 | 27294
15149 | 28028
15150 | 28574
15151 | 29698
15152 | 31173
15153 | 33112
15154 | 35916
15155 | 37204
15156 | 37212
15157 | 36698
15158 | 35749
15159 | 34932
15160 | 33775
15161 | 32646
15162 | 31472
15163 | 30134
15164 | 28647
15165 | 26989
15166 | 25241
15167 | 23648
15168 | 22935
15169 | 22811
15170 | 23326
15171 | 23154
15172 | 22639
15173 | 22306
15174 | 22152
15175 | 21769
15176 | 21604
15177 | 21599
15178 | 21907
15179 | 22963
15180 | 24458
15181 | 27832
15182 | 31397
15183 | 34710
15184 | 35973
15185 | 36589
15186 | 36369
15187 | 36978
15188 | 37146
15189 | 36970
15190 | 36969
15191 | 37067
15192 | 37229
15193 | 37544
15194 | 37549
15195 | 37601
15196 | 37713
15197 | 38011
15198 | 38316
15199 | 38657
15200 | 39965
15201 | 41083
15202 | 42823
15203 | 43469
15204 | 43089
15205 | 42698
15206 | 41873
15207 | 41473
15208 | 40325
15209 | 38616
15210 | 36940
15211 | 35043
15212 | 32881
15213 | 30476
15214 | 28475
15215 | 26485
15216 | 25180
15217 | 24662
15218 | 24740
15219 | 24384
15220 | 23707
15221 | 23157
15222 | 22933
15223 | 22541
15224 | 22241
15225 | 22143
15226 | 22371
15227 | 23330
15228 | 24717
15229 | 27815
15230 | 30916
15231 | 34283
15232 | 35738
15233 | 36407
15234 | 36532
15235 | 37146
15236 | 37300
15237 | 37102
15238 | 37001
15239 | 36835
15240 | 36900
15241 | 36891
15242 | 36732
15243 | 36612
15244 | 36753
15245 | 37170
15246 | 37160
15247 | 37370
15248 | 38441
15249 | 39761
15250 | 41387
15251 | 41827
15252 | 41590
15253 | 41534
15254 | 40884
15255 | 40499
15256 | 39518
15257 | 38124
15258 | 36592
15259 | 34669
15260 | 32576
15261 | 30559
15262 | 28452
15263 | 26607
15264 | 25384
15265 | 25046
15266 | 25354
15267 | 25018
15268 | 24435
15269 | 23965
15270 | 23702
15271 | 23240
15272 | 22923
15273 | 22853
15274 | 23083
15275 | 23908
15276 | 25105
15277 | 28166
15278 | 31353
15279 | 34647
15280 | 35913
15281 | 36374
15282 | 36187
15283 | 36617
15284 | 36601
15285 | 36252
15286 | 36042
15287 | 35991
15288 | 36102
15289 | 36339
15290 | 36217
15291 | 36388
15292 | 36414
15293 | 36558
15294 | 36562
15295 | 36771
15296 | 37959
15297 | 39279
15298 | 41017
15299 | 41793
15300 | 41435
15301 | 41130
15302 | 40516
15303 | 39859
15304 | 38730
15305 | 37577
15306 | 35903
15307 | 34230
15308 | 32178
15309 | 30056
15310 | 28121
15311 | 26310
15312 | 25004
15313 | 24409
15314 | 24684
15315 | 24329
15316 | 23531
15317 | 22892
15318 | 22484
15319 | 22000
15320 | 21439
15321 | 21383
15322 | 21506
15323 | 22114
15324 | 23456
15325 | 26415
15326 | 29566
15327 | 32817
15328 | 33909
15329 | 34530
15330 | 34293
15331 | 34340
15332 | 33994
15333 | 33385
15334 | 32906
15335 | 32933
15336 | 33086
15337 | 33536
15338 | 33634
15339 | 33818
15340 | 34027
15341 | 34436
15342 | 34684
15343 | 35230
15344 | 36531
15345 | 37965
15346 | 40185
15347 | 40560
15348 | 40311
15349 | 40039
15350 | 39530
15351 | 39331
15352 | 38438
15353 | 37347
15354 | 35910
15355 | 34444
15356 | 32637
15357 | 30484
15358 | 28681
15359 | 26763
15360 | 25593
15361 | 25276
15362 | 25532
15363 | 24961
15364 | 24523
15365 | 24116
15366 | 23744
15367 | 23378
15368 | 23081
15369 | 22926
15370 | 23174
15371 | 24068
15372 | 25416
15373 | 28312
15374 | 31384
15375 | 34648
15376 | 35818
15377 | 36568
15378 | 36016
15379 | 35804
15380 | 35364
15381 | 34841
15382 | 34257
15383 | 33871
15384 | 33513
15385 | 33639
15386 | 33472
15387 | 33622
15388 | 33963
15389 | 34445
15390 | 34781
15391 | 35242
15392 | 36475
15393 | 37774
15394 | 39977
15395 | 40792
15396 | 40406
15397 | 39723
15398 | 38932
15399 | 38426
15400 | 37353
15401 | 36122
15402 | 34556
15403 | 33064
15404 | 31376
15405 | 29490
15406 | 27854
15407 | 26101
15408 | 24984
15409 | 24517
15410 | 24713
15411 | 24181
15412 | 23325
15413 | 22496
15414 | 22155
15415 | 21639
15416 | 21014
15417 | 20774
15418 | 20754
15419 | 21074
15420 | 21657
15421 | 23175
15422 | 24594
15423 | 26138
15424 | 27322
15425 | 29118
15426 | 30053
15427 | 30860
15428 | 31251
15429 | 31462
15430 | 31606
15431 | 31717
15432 | 31945
15433 | 32221
15434 | 32227
15435 | 32154
15436 | 32215
15437 | 32400
15438 | 32587
15439 | 32939
15440 | 33739
15441 | 34875
15442 | 36156
15443 | 37252
15444 | 37211
15445 | 36544
15446 | 35845
15447 | 34357
15448 | 33611
15449 | 32858
15450 | 31728
15451 | 30500
15452 | 29343
15453 | 28085
15454 | 26882
15455 | 25486
15456 | 24502
15457 | 24294
15458 | 24506
15459 | 24007
15460 | 23376
15461 | 22802
15462 | 22520
15463 | 21943
15464 | 21348
15465 | 21062
15466 | 21056
15467 | 21172
15468 | 21398
15469 | 22453
15470 | 23385
15471 | 24367
15472 | 25053
15473 | 26742
15474 | 27926
15475 | 29205
15476 | 29821
15477 | 30100
15478 | 30175
15479 | 30213
15480 | 29998
15481 | 30115
15482 | 30264
15483 | 30606
15484 | 30913
15485 | 31539
15486 | 32072
15487 | 33066
15488 | 34553
15489 | 36811
15490 | 38707
15491 | 39508
15492 | 39384
15493 | 38821
15494 | 37990
15495 | 36917
15496 | 35682
15497 | 34564
15498 | 33410
15499 | 31846
15500 | 30326
15501 | 28593
15502 | 26962
15503 | 25052
15504 | 23839
15505 | 23532
15506 | 23815
15507 | 23461
15508 | 22798
15509 | 22231
15510 | 21955
15511 | 21386
15512 | 20905
15513 | 20767
15514 | 20861
15515 | 21641
15516 | 22961
15517 | 26228
15518 | 29210
15519 | 32727
15520 | 34451
15521 | 35334
15522 | 35295
15523 | 35948
15524 | 36024
15525 | 35876
15526 | 35881
15527 | 35992
15528 | 36024
15529 | 36216
15530 | 36050
15531 | 35997
15532 | 35745
15533 | 35832
15534 | 35801
15535 | 36072
15536 | 37241
15537 | 38848
15538 | 40063
15539 | 40851
15540 | 40714
15541 | 40324
15542 | 39493
15543 | 39278
15544 | 38285
15545 | 36957
15546 | 35416
15547 | 33593
15548 | 31534
15549 | 29541
15550 | 27783
15551 | 25831
15552 | 24679
15553 | 24301
15554 | 24619
15555 | 24183
15556 | 23483
15557 | 22892
15558 | 22458
15559 | 21971
15560 | 21482
15561 | 21284
15562 | 21530
15563 | 22174
15564 | 23411
15565 | 26513
15566 | 29598
15567 | 32999
15568 | 34348
15569 | 34837
15570 | 34745
15571 | 35219
15572 | 35337
15573 | 35157
15574 | 34968
15575 | 34913
15576 | 34851
15577 | 34892
15578 | 35035
15579 | 35023
15580 | 34832
15581 | 34823
15582 | 34855
15583 | 35172
15584 | 36357
15585 | 38071
15586 | 39394
15587 | 39597
15588 | 39339
15589 | 38668
15590 | 37913
15591 | 37296
15592 | 36405
15593 | 35284
15594 | 33621
15595 | 31707
15596 | 29640
15597 | 27788
15598 | 25803
15599 | 23882
15600 | 22689
15601 | 22371
15602 | 22800
15603 | 22509
15604 | 21668
15605 | 21182
15606 | 20979
15607 | 20475
15608 | 20017
15609 | 19942
15610 | 20005
15611 | 20511
15612 | 21641
15613 | 24630
15614 | 27753
15615 | 31119
15616 | 32507
15617 | 33088
15618 | 32813
15619 | 33233
15620 | 33133
15621 | 32908
15622 | 32819
15623 | 32809
15624 | 32812
15625 | 32972
15626 | 32905
15627 | 32833
15628 | 32882
15629 | 33299
15630 | 33396
15631 | 33647
15632 | 34690
15633 | 36176
15634 | 37527
15635 | 38126
15636 | 38123
15637 | 37669
15638 | 36835
15639 | 36389
15640 | 35650
15641 | 34506
15642 | 32999
15643 | 31124
15644 | 29296
15645 | 27595
15646 | 26016
15647 | 24211
15648 | 23197
15649 | 22762
15650 | 22809
15651 | 22380
15652 | 21801
15653 | 21162
15654 | 20865
15655 | 20205
15656 | 19712
15657 | 19586
15658 | 19570
15659 | 20410
15660 | 21934
15661 | 24969
15662 | 28090
15663 | 31558
15664 | 32797
15665 | 33282
15666 | 32956
15667 | 32744
15668 | 32071
15669 | 31226
15670 | 30771
15671 | 30553
15672 | 30047
15673 | 30268
15674 | 30271
15675 | 30509
15676 | 30849
15677 | 31649
15678 | 33072
15679 | 33757
15680 | 35353
15681 | 37306
15682 | 39377
15683 | 40243
15684 | 40100
15685 | 39607
15686 | 39100
15687 | 38512
15688 | 37977
15689 | 37013
15690 | 35623
15691 | 34030
15692 | 32143
15693 | 30269
15694 | 28511
15695 | 26561
15696 | 25460
15697 | 25299
15698 | 25573
15699 | 25025
15700 | 24316
15701 | 23829
15702 | 23654
15703 | 23172
15704 | 22708
15705 | 22588
15706 | 22765
15707 | 23526
15708 | 24814
15709 | 28007
15710 | 30968
15711 | 34594
15712 | 36014
15713 | 36542
15714 | 36062
15715 | 36121
15716 | 35831
15717 | 35092
15718 | 34784
15719 | 33441
15720 | 32144
15721 | 32014
15722 | 33749
15723 | 33888
15724 | 33912
15725 | 34431
15726 | 34977
15727 | 33428
15728 | 34498
15729 | 36045
15730 | 38301
15731 | 38826
15732 | 38748
15733 | 39941
15734 | 39687
15735 | 39494
15736 | 38337
15737 | 37264
15738 | 35815
15739 | 34218
15740 | 32384
15741 | 30755
15742 | 29493
15743 | 27769
15744 | 26592
15745 | 26218
15746 | 26342
15747 | 25756
15748 | 24988
15749 | 24401
15750 | 24042
15751 | 23417
15752 | 22734
15753 | 22465
15754 | 22348
15755 | 22608
15756 | 23146
15757 | 24593
15758 | 25973
15759 | 27687
15760 | 28797
15761 | 30612
15762 | 31722
15763 | 32450
15764 | 32288
15765 | 31919
15766 | 31350
15767 | 30709
15768 | 30559
15769 | 30462
15770 | 30321
15771 | 30488
15772 | 30449
15773 | 30996
15774 | 31386
15775 | 32243
15776 | 33288
15777 | 35183
15778 | 37377
15779 | 38312
15780 | 38177
15781 | 37829
15782 | 36954
15783 | 35939
15784 | 34825
15785 | 33733
15786 | 32594
15787 | 31430
15788 | 29878
15789 | 28568
15790 | 27262
15791 | 25598
15792 | 24908
15793 | 24395
15794 | 24651
15795 | 24188
15796 | 23456
15797 | 22909
15798 | 22624
15799 | 22059
15800 | 21522
15801 | 21307
15802 | 21102
15803 | 21251
15804 | 21462
15805 | 22415
15806 | 23101
15807 | 24225
15808 | 24947
15809 | 26521
15810 | 27832
15811 | 29009
15812 | 29528
15813 | 30006
15814 | 30023
15815 | 30205
15816 | 30499
15817 | 31073
15818 | 31447
15819 | 31878
15820 | 32123
15821 | 32704
15822 | 33161
15823 | 33883
15824 | 35274
15825 | 37288
15826 | 39028
15827 | 39597
15828 | 39271
15829 | 38968
15830 | 38578
15831 | 37543
15832 | 36000
15833 | 34884
15834 | 33463
15835 | 32200
15836 | 30202
15837 | 28136
15838 | 26470
15839 | 24486
15840 | 23242
15841 | 23015
15842 | 23368
15843 | 23074
15844 | 22317
15845 | 21817
15846 | 21579
15847 | 21137
15848 | 20700
15849 | 20581
15850 | 20754
15851 | 21811
15852 | 23411
15853 | 26678
15854 | 29738
15855 | 33458
15856 | 35346
15857 | 36273
15858 | 36369
15859 | 36946
15860 | 37038
15861 | 36665
15862 | 36572
15863 | 36579
15864 | 36473
15865 | 36649
15866 | 36515
15867 | 36728
15868 | 36698
15869 | 37124
15870 | 37328
15871 | 37620
15872 | 39030
15873 | 40543
15874 | 41758
15875 | 42250
15876 | 41910
15877 | 41462
15878 | 40884
15879 | 40451
15880 | 39520
15881 | 38221
15882 | 36674
15883 | 34949
15884 | 32686
15885 | 30744
15886 | 28877
15887 | 26851
15888 | 25498
15889 | 25376
15890 | 25777
15891 | 25703
15892 | 25241
15893 | 24641
15894 | 24291
15895 | 23993
15896 | 23691
15897 | 23540
15898 | 23751
15899 | 24652
15900 | 25881
15901 | 29019
15902 | 32094
15903 | 35545
15904 | 36799
15905 | 37465
15906 | 37154
15907 | 37259
15908 | 36920
15909 | 36473
15910 | 36330
15911 | 35675
15912 | 35420
15913 | 34931
15914 | 34551
15915 | 34507
15916 | 34686
15917 | 34789
15918 | 35177
15919 | 35720
15920 | 37464
15921 | 39542
15922 | 41475
15923 | 41611
15924 | 41295
15925 | 41112
15926 | 41885
15927 | 41639
15928 | 41045
15929 | 39526
15930 | 37979
15931 | 36053
15932 | 33860
15933 | 31640
15934 | 29547
15935 | 27333
15936 | 26165
15937 | 25854
15938 | 26142
15939 | 25744
15940 | 25088
15941 | 24714
15942 | 24531
15943 | 23945
15944 | 23478
15945 | 23328
15946 | 23477
15947 | 24316
15948 | 25659
15949 | 28821
15950 | 32103
15951 | 36029
15952 | 37577
15953 | 38214
15954 | 38030
15955 | 38442
15956 | 38132
15957 | 37538
15958 | 37211
15959 | 36944
15960 | 36894
15961 | 37137
15962 | 37170
15963 | 37294
15964 | 37665
15965 | 37977
15966 | 37339
15967 | 36892
15968 | 38152
15969 | 39193
15970 | 39739
15971 | 41164
15972 | 42222
15973 | 42445
15974 | 42100
15975 | 41590
15976 | 39546
15977 | 38432
15978 | 36660
15979 | 34840
15980 | 32734
15981 | 30494
15982 | 28478
15983 | 26369
15984 | 25129
15985 | 24671
15986 | 25021
15987 | 24821
15988 | 24129
15989 | 23697
15990 | 23616
15991 | 23000
15992 | 22534
15993 | 22327
15994 | 22377
15995 | 23123
15996 | 24345
15997 | 27440
15998 | 30803
15999 | 34596
16000 | 36446
16001 | 36879
16002 | 36592
16003 | 36658
16004 | 36482
16005 | 35856
16006 | 35377
16007 | 35119
16008 | 35057
16009 | 36506
16010 | 37117
16011 | 37266
16012 | 37535
16013 | 38098
16014 | 38485
16015 | 39065
16016 | 40477
16017 | 41311
16018 | 39967
16019 | 39807
16020 | 40009
16021 | 40151
16022 | 40470
16023 | 42025
16024 | 41288
16025 | 39950
16026 | 38498
16027 | 36598
16028 | 34508
16029 | 32374
16030 | 30519
16031 | 28219
16032 | 26845
16033 | 26553
16034 | 26885
16035 | 26510
16036 | 25865
16037 | 25402
16038 | 25137
16039 | 24813
16040 | 24356
16041 | 24257
16042 | 24425
16043 | 25233
16044 | 26732
16045 | 29799
16046 | 33127
16047 | 36647
16048 | 38392
16049 | 39357
16050 | 39378
16051 | 39416
16052 | 38940
16053 | 38252
16054 | 38539
16055 | 39801
16056 | 39414
16057 | 39359
16058 | 39027
16059 | 38105
16060 | 37249
16061 | 37746
16062 | 38223
16063 | 38850
16064 | 39862
16065 | 40959
16066 | 41786
16067 | 42197
16068 | 42049
16069 | 42046
16070 | 41487
16071 | 40928
16072 | 40004
16073 | 38937
16074 | 37584
16075 | 36123
16076 | 34221
16077 | 32391
16078 | 30797
16079 | 29017
16080 | 27959
16081 | 27658
16082 | 27831
16083 | 27385
16084 | 26635
16085 | 26120
16086 | 25887
16087 | 25320
16088 | 24699
16089 | 24312
16090 | 24196
16091 | 24516
16092 | 24909
16093 | 26323
16094 | 27558
16095 | 29387
16096 | 30643
16097 | 32405
16098 | 33994
16099 | 35247
16100 | 35553
16101 | 35783
16102 | 33568
16103 | 33238
16104 | 32875
16105 | 32721
16106 | 32589
16107 | 33692
16108 | 34652
16109 | 34818
16110 | 35051
16111 | 35040
16112 | 35807
16113 | 37364
16114 | 39174
16115 | 39975
16116 | 39835
16117 | 39333
16118 | 38362
16119 | 37187
16120 | 35964
16121 | 35191
16122 | 33885
16123 | 32680
16124 | 31358
16125 | 29897
16126 | 28633
16127 | 27025
16128 | 25979
16129 | 25816
16130 | 26131
16131 | 25656
16132 | 24753
16133 | 24164
16134 | 23605
16135 | 23006
16136 | 22371
16137 | 21997
16138 | 21818
16139 | 21761
16140 | 22029
16141 | 22745
16142 | 23519
16143 | 24781
16144 | 25300
16145 | 26601
16146 | 28326
16147 | 30030
16148 | 31424
16149 | 32455
16150 | 32366
16151 | 32529
16152 | 32754
16153 | 33259
16154 | 33315
16155 | 33413
16156 | 33279
16157 | 33583
16158 | 33807
16159 | 34520
16160 | 35780
16161 | 37970
16162 | 39287
16163 | 39665
16164 | 39379
16165 | 38942
16166 | 38363
16167 | 37342
16168 | 36086
16169 | 35127
16170 | 33888
16171 | 32708
16172 | 31058
16173 | 29419
16174 | 27802
16175 | 25826
16176 | 24793
16177 | 24649
16178 | 25223
16179 | 25087
16180 | 24481
16181 | 23982
16182 | 23801
16183 | 23338
16184 | 22862
16185 | 22734
16186 | 22922
16187 | 23774
16188 | 25016
16189 | 28481
16190 | 31827
16191 | 35593
16192 | 36901
16193 | 37610
16194 | 37993
16195 | 38682
16196 | 38641
16197 | 37786
16198 | 36221
16199 | 35944
16200 | 35754
16201 | 35814
16202 | 35712
16203 | 35858
16204 | 36037
16205 | 38043
16206 | 38371
16207 | 38806
16208 | 40133
16209 | 41451
16210 | 41880
16211 | 41431
16212 | 40253
16213 | 39941
16214 | 39421
16215 | 39175
16216 | 38063
16217 | 36617
16218 | 35085
16219 | 33391
16220 | 31382
16221 | 29252
16222 | 27361
16223 | 25319
16224 | 24133
16225 | 23817
16226 | 24204
16227 | 23633
16228 | 23219
16229 | 24256
16230 | 24229
16231 | 23653
16232 | 23186
16233 | 22887
16234 | 23094
16235 | 23976
16236 | 25289
16237 | 28306
16238 | 31467
16239 | 35098
16240 | 36856
16241 | 37709
16242 | 37679
16243 | 38288
16244 | 38546
16245 | 38432
16246 | 38297
16247 | 38256
16248 | 38293
16249 | 38503
16250 | 38373
16251 | 38211
16252 | 38105
16253 | 38308
16254 | 38405
16255 | 38609
16256 | 39615
16257 | 41052
16258 | 41994
16259 | 42199
16260 | 41964
16261 | 41566
16262 | 40881
16263 | 40639
16264 | 39616
16265 | 38277
16266 | 36778
16267 | 34928
16268 | 32868
16269 | 30880
16270 | 28843
16271 | 26686
16272 | 25485
16273 | 25177
16274 | 25355
16275 | 24970
16276 | 24394
16277 | 23853
16278 | 23679
16279 | 23180
16280 | 22605
16281 | 22401
16282 | 22433
16283 | 23266
16284 | 24599
16285 | 27751
16286 | 31001
16287 | 34568
16288 | 36030
16289 | 36516
16290 | 36411
16291 | 36832
16292 | 36832
16293 | 36565
16294 | 36378
16295 | 36345
16296 | 36194
16297 | 36069
16298 | 35910
16299 | 36131
16300 | 36143
16301 | 36353
16302 | 36119
16303 | 36483
16304 | 37972
16305 | 39649
16306 | 40577
16307 | 40495
16308 | 39978
16309 | 39528
16310 | 38786
16311 | 38615
16312 | 37786
16313 | 36653
16314 | 35034
16315 | 33105
16316 | 30959
16317 | 28702
16318 | 26851
16319 | 24685
16320 | 23601
16321 | 23253
16322 | 23401
16323 | 23187
16324 | 22431
16325 | 21930
16326 | 21605
16327 | 21155
16328 | 20746
16329 | 20561
16330 | 20759
16331 | 21498
16332 | 22874
16333 | 25958
16334 | 29113
16335 | 32547
16336 | 34198
16337 | 34867
16338 | 34658
16339 | 35231
16340 | 34931
16341 | 33397
16342 | 33312
16343 | 33206
16344 | 33017
16345 | 32992
16346 | 32908
16347 | 33009
16348 | 33072
16349 | 33279
16350 | 33489
16351 | 34128
16352 | 35488
16353 | 37272
16354 | 38531
16355 | 38894
16356 | 38866
16357 | 38444
16358 | 37896
16359 | 37676
16360 | 36648
16361 | 35468
16362 | 34121
16363 | 32706
16364 | 30701
16365 | 28832
16366 | 27001
16367 | 24912
16368 | 23632
16369 | 23346
16370 | 23773
16371 | 23418
16372 | 22726
16373 | 22217
16374 | 22076
16375 | 21627
16376 | 21220
16377 | 21291
16378 | 21314
16379 | 22009
16380 | 23296
16381 | 26376
16382 | 29004
16383 | 32516
16384 | 34634
16385 | 35529
16386 | 35631
16387 | 35865
16388 | 35606
16389 | 35086
16390 | 34453
16391 | 34065
16392 | 33693
16393 | 33635
16394 | 33494
16395 | 33681
16396 | 33839
16397 | 34374
16398 | 34913
16399 | 35579
16400 | 37004
16401 | 38879
16402 | 40197
16403 | 40713
16404 | 40310
16405 | 39697
16406 | 38911
16407 | 38346
16408 | 37500
16409 | 36984
16410 | 35614
16411 | 34148
16412 | 32379
16413 | 30575
16414 | 29128
16415 | 27317
16416 | 26238
16417 | 25744
16418 | 25834
16419 | 25466
16420 | 24852
16421 | 24366
16422 | 24128
16423 | 23807
16424 | 23410
16425 | 23215
16426 | 23100
16427 | 23384
16428 | 24509
16429 | 26521
16430 | 27584
16431 | 29535
16432 | 30889
16433 | 32579
16434 | 33898
16435 | 34962
16436 | 34909
16437 | 34984
16438 | 35069
16439 | 35054
16440 | 34978
16441 | 35254
16442 | 35310
16443 | 35609
16444 | 35529
16445 | 35827
16446 | 36072
16447 | 36738
16448 | 37744
16449 | 39357
16450 | 40810
16451 | 41462
16452 | 41345
16453 | 40716
16454 | 39934
16455 | 38865
16456 | 37785
16457 | 36681
16458 | 35920
16459 | 34551
16460 | 33255
16461 | 31649
16462 | 30429
16463 | 28883
16464 | 27856
16465 | 27638
16466 | 27890
16467 | 27358
16468 | 26662
16469 | 25896
16470 | 25467
16471 | 24818
16472 | 24159
16473 | 23812
16474 | 23544
16475 | 23359
16476 | 23447
16477 | 24132
16478 | 24728
16479 | 25766
16480 | 26719
16481 | 28309
16482 | 30436
16483 | 32385
16484 | 33970
16485 | 35216
16486 | 35979
16487 | 36624
16488 | 37017
16489 | 37714
16490 | 37650
16491 | 37697
16492 | 37708
16493 | 37842
16494 | 37726
16495 | 38089
16496 | 38984
16497 | 40514
16498 | 41485
16499 | 41912
16500 | 41611
16501 | 40881
16502 | 40365
16503 | 39605
16504 | 38654
16505 | 37714
16506 | 36533
16507 | 34972
16508 | 33330
16509 | 31512
16510 | 30136
16511 | 28342
16512 | 26920
16513 | 26654
16514 | 27076
16515 | 26875
16516 | 26291
16517 | 25847
16518 | 25720
16519 | 25301
16520 | 24618
16521 | 24233
16522 | 24197
16523 | 24681
16524 | 25895
16525 | 29051
16526 | 32273
16527 | 35777
16528 | 38228
16529 | 39541
16530 | 40417
16531 | 41700
16532 | 42183
16533 | 41894
16534 | 41788
16535 | 41677
16536 | 41738
16537 | 41742
16538 | 41611
16539 | 41406
16540 | 41085
16541 | 41214
16542 | 41415
16543 | 41654
16544 | 42666
16545 | 43814
16546 | 44094
16547 | 44271
16548 | 44070
16549 | 43857
16550 | 43736
16551 | 43570
16552 | 42699
16553 | 41652
16554 | 40132
16555 | 38703
16556 | 36579
16557 | 34319
16558 | 32287
16559 | 30184
16560 | 28991
16561 | 28807
16562 | 29016
16563 | 28828
16564 | 28258
16565 | 27988
16566 | 27862
16567 | 27614
16568 | 27093
16569 | 27015
16570 | 27250
16571 | 27957
16572 | 29368
16573 | 32471
16574 | 35520
16575 | 38771
16576 | 40547
16577 | 41411
16578 | 41792
16579 | 42467
16580 | 42548
16581 | 41928
16582 | 41515
16583 | 41154
16584 | 41038
16585 | 41285
16586 | 41233
16587 | 41272
16588 | 41039
16589 | 41332
16590 | 41650
16591 | 41700
16592 | 41918
16593 | 43119
16594 | 43215
16595 | 43030
16596 | 42724
16597 | 42519
16598 | 42448
16599 | 42604
16600 | 41728
16601 | 40472
16602 | 38088
16603 | 36172
16604 | 33806
16605 | 31463
16606 | 29375
16607 | 27083
16608 | 25709
16609 | 25430
16610 | 25805
16611 | 25835
16612 | 25446
16613 | 25078
16614 | 24910
16615 | 24544
16616 | 24143
16617 | 23890
16618 | 23988
16619 | 24655
16620 | 26016
16621 | 29118
16622 | 32045
16623 | 35390
16624 | 37209
16625 | 37989
16626 | 38446
16627 | 38957
16628 | 39041
16629 | 38808
16630 | 38644
16631 | 38502
16632 | 38383
16633 | 38394
16634 | 38237
16635 | 38302
16636 | 38154
16637 | 38330
16638 | 38215
16639 | 38578
16640 | 39892
16641 | 41287
16642 | 41861
16643 | 41845
16644 | 41670
16645 | 41528
16646 | 41301
16647 | 40959
16648 | 39899
16649 | 39122
16650 | 37714
16651 | 36043
16652 | 33699
16653 | 31622
16654 | 29539
16655 | 27075
16656 | 25673
16657 | 25371
16658 | 25852
16659 | 25572
16660 | 24853
16661 | 24441
16662 | 24270
16663 | 23857
16664 | 23440
16665 | 23202
16666 | 23346
16667 | 24104
16668 | 25259
16669 | 28398
16670 | 31494
16671 | 35099
16672 | 36995
16673 | 37559
16674 | 37819
16675 | 38339
16676 | 38157
16677 | 37673
16678 | 37291
16679 | 37049
16680 | 36849
16681 | 36722
16682 | 36650
16683 | 36793
16684 | 36875
16685 | 37512
16686 | 37895
16687 | 38368
16688 | 39928
16689 | 41595
16690 | 42358
16691 | 42231
16692 | 42166
16693 | 42104
16694 | 41607
16695 | 41423
16696 | 40535
16697 | 39470
16698 | 38149
16699 | 36427
16700 | 34418
16701 | 32087
16702 | 30007
16703 | 27935
16704 | 26760
16705 | 26212
16706 | 26044
16707 | 25679
16708 | 25062
16709 | 24646
16710 | 24437
16711 | 23959
16712 | 23442
16713 | 23161
16714 | 23152
16715 | 23805
16716 | 25002
16717 | 28125
16718 | 31163
16719 | 34753
16720 | 36909
16721 | 37782
16722 | 37654
16723 | 37763
16724 | 37311
16725 | 36743
16726 | 36218
16727 | 36510
16728 | 36161
16729 | 36113
16730 | 35943
16731 | 35963
16732 | 35958
16733 | 36362
16734 | 36750
16735 | 37153
16736 | 38337
16737 | 40041
16738 | 41389
16739 | 41777
16740 | 41352
16741 | 40673
16742 | 39812
16743 | 39277
16744 | 38501
16745 | 37374
16746 | 36064
16747 | 34601
16748 | 32956
16749 | 31218
16750 | 29639
16751 | 27961
16752 | 26844
16753 | 26440
16754 | 26343
16755 | 25848
16756 | 25263
16757 | 24820
16758 | 24823
16759 | 24392
16760 | 23765
16761 | 23532
16762 | 23378
16763 | 23645
16764 | 24055
16765 | 25495
16766 | 26682
16767 | 28487
16768 | 29881
16769 | 31662
16770 | 33229
16771 | 34387
16772 | 34744
16773 | 34866
16774 | 34515
16775 | 34164
16776 | 33844
16777 | 33747
16778 | 33816
16779 | 34093
16780 | 34290
16781 | 34747
16782 | 35154
16783 | 35646
16784 | 36312
16785 | 37884
16786 | 39248
16787 | 40030
16788 | 39915
16789 | 39527
16790 | 38708
16791 | 37547
16792 | 36501
16793 | 35584
16794 | 34535
16795 | 33439
16796 | 32223
16797 | 30750
16798 | 29539
16799 | 28173
16800 | 27132
16801 | 26965
16802 | 27279
16803 | 26647
16804 | 25976
16805 | 25534
16806 | 25278
16807 | 24809
16808 | 24379
16809 | 24000
16810 | 23677
16811 | 23116
16812 | 23254
16813 | 23974
16814 | 24589
16815 | 25563
16816 | 26364
16817 | 27797
16818 | 29314
16819 | 30934
16820 | 32299
16821 | 33344
16822 | 33680
16823 | 34267
16824 | 34581
16825 | 35080
16826 | 34948
16827 | 34746
16828 | 34455
16829 | 34432
16830 | 34277
16831 | 34681
16832 | 35632
16833 | 37144
16834 | 38321
16835 | 38553
16836 | 38107
16837 | 37314
16838 | 36473
16839 | 35741
16840 | 34736
16841 | 34075
16842 | 33372
16843 | 32010
16844 | 30454
16845 | 28834
16846 | 27413
16847 | 25731
16848 | 24596
16849 | 24416
16850 | 24712
16851 | 24584
16852 | 24100
16853 | 23870
16854 | 23765
16855 | 23378
16856 | 23069
16857 | 23156
16858 | 23270
16859 | 24141
16860 | 25550
16861 | 28577
16862 | 31514
16863 | 34669
16864 | 36800
16865 | 37940
16866 | 38297
16867 | 38801
16868 | 38703
16869 | 38088
16870 | 37731
16871 | 37369
16872 | 37054
16873 | 36939
16874 | 36799
16875 | 36920
16876 | 37030
16877 | 37523
16878 | 37916
16879 | 38487
16880 | 39834
16881 | 41564
16882 | 42663
16883 | 42966
16884 | 42845
16885 | 42674
16886 | 42219
16887 | 41587
16888 | 40703
16889 | 39856
16890 | 38359
16891 | 36713
16892 | 34672
16893 | 32527
16894 | 30414
16895 | 28287
16896 | 26986
16897 | 26668
16898 | 27013
16899 | 26772
16900 | 26156
16901 | 25669
16902 | 25522
16903 | 25033
16904 | 24681
16905 | 24577
16906 | 24685
16907 | 25379
16908 | 26645
16909 | 29694
16910 | 32646
16911 | 36021
16912 | 38183
16913 | 39243
16914 | 39519
16915 | 39766
16916 | 39518
16917 | 38906
16918 | 38553
16919 | 38368
16920 | 38252
16921 | 38230
16922 | 38051
16923 | 37659
16924 | 37608
16925 | 37918
16926 | 38108
16927 | 38570
16928 | 39697
16929 | 40906
16930 | 41992
16931 | 42306
16932 | 42069
16933 | 41627
16934 | 40910
16935 | 40440
16936 | 39757
16937 | 38483
16938 | 36755
16939 | 35013
16940 | 32923
16941 | 30873
16942 | 29021
16943 | 26865
16944 | 25505
16945 | 25266
16946 | 25553
16947 | 25203
16948 | 24536
16949 | 24128
16950 | 23786
16951 | 23220
16952 | 22825
16953 | 22615
16954 | 22736
16955 | 23426
16956 | 24630
16957 | 27378
16958 | 29936
16959 | 33110
16960 | 35111
16961 | 36109
16962 | 35636
16963 | 37145
16964 | 37403
16965 | 37384
16966 | 37025
16967 | 36660
16968 | 36657
16969 | 36577
16970 | 36363
16971 | 36470
16972 | 36523
16973 | 36701
16974 | 36798
16975 | 37381
16976 | 38207
16977 | 39503
16978 | 40314
16979 | 40646
16980 | 40344
16981 | 39855
16982 | 39097
16983 | 38508
16984 | 37728
16985 | 36993
16986 | 35463
16987 | 33864
16988 | 32092
16989 | 30397
16990 | 28640
16991 | 26605
16992 | 25407
16993 | 25053
16994 | 25287
16995 | 24961
16996 | 24161
16997 | 23597
16998 | 23307
16999 | 22763
17000 | 22279
17001 | 21966
17002 | 21965
17003 | 22605
17004 | 23726
17005 | 26295
17006 | 28672
17007 | 31573
17008 | 33408
17009 | 34837
17010 | 36660
17011 | 37530
17012 | 37635
17013 | 37517
17014 | 37333
17015 | 37267
17016 | 37272
17017 | 37202
17018 | 37042
17019 | 36866
17020 | 36761
17021 | 36865
17022 | 36838
17023 | 37070
17024 | 38020
17025 | 39181
17026 | 40209
17027 | 40715
17028 | 40420
17029 | 39955
17030 | 39245
17031 | 38872
17032 | 37915
17033 | 36779
17034 | 35467
17035 | 33958
17036 | 32235
17037 | 30488
17038 | 29038
17039 | 27213
17040 | 25956
17041 | 25599
17042 | 25804
17043 | 25421
17044 | 24671
17045 | 24080
17046 | 23759
17047 | 23212
17048 | 22725
17049 | 22483
17050 | 22540
17051 | 23219
17052 | 24250
17053 | 26587
17054 | 28746
17055 | 31113
17056 | 32886
17057 | 34258
17058 | 34833
17059 | 35476
17060 | 35577
17061 | 35218
17062 | 34940
17063 | 34834
17064 | 34672
17065 | 34689
17066 | 34338
17067 | 34083
17068 | 32763
17069 | 31981
17070 | 31945
17071 | 32207
17072 | 32906
17073 | 34179
17074 | 35724
17075 | 36389
17076 | 36211
17077 | 35762
17078 | 35026
17079 | 34421
17080 | 33483
17081 | 32367
17082 | 31166
17083 | 29821
17084 | 28356
17085 | 26830
17086 | 25348
17087 | 23660
17088 | 22665
17089 | 22237
17090 | 22456
17091 | 21813
17092 | 20944
17093 | 20315
17094 | 19840
17095 | 19156
17096 | 18563
17097 | 18292
17098 | 18120
17099 | 18290
17100 | 18741
17101 | 19903
17102 | 20787
17103 | 22314
17104 | 23356
17105 | 24645
17106 | 26047
17107 | 27281
17108 | 28059
17109 | 28386
17110 | 28526
17111 | 28716
17112 | 28657
17113 | 28729
17114 | 28514
17115 | 28487
17116 | 28267
17117 | 28284
17118 | 28381
17119 | 28838
17120 | 29638
17121 | 31275
17122 | 32794
17123 | 33650
17124 | 33510
17125 | 32974
17126 | 32396
17127 | 31812
17128 | 30867
17129 | 29900
17130 | 28898
17131 | 27532
17132 | 26368
17133 | 24970
17134 | 23755
17135 | 22306
17136 | 21155
17137 | 20826
17138 | 20978
17139 | 20614
17140 | 19737
17141 | 18877
17142 | 18373
17143 | 17876
17144 | 17184
17145 | 16827
17146 | 16603
17147 | 16471
17148 | 16692
17149 | 17476
17150 | 18265
17151 | 19403
17152 | 20413
17153 | 21856
17154 | 23411
17155 | 25090
17156 | 26190
17157 | 26881
17158 | 27065
17159 | 27131
17160 | 27223
17161 | 27437
17162 | 27539
17163 | 27512
17164 | 27401
17165 | 27526
17166 | 27477
17167 | 27828
17168 | 28664
17169 | 30062
17170 | 31320
17171 | 31662
17172 | 31340
17173 | 30792
17174 | 29886
17175 | 29114
17176 | 28075
17177 | 27364
17178 | 26273
17179 | 25163
17180 | 24081
17181 | 22818
17182 | 21895
17183 | 20593
17184 | 19709
17185 | 19317
17186 | 19360
17187 | 18896
17188 | 17938
17189 | 17166
17190 | 16700
17191 | 16057
17192 | 15469
17193 | 15223
17194 | 15293
17195 | 15546
17196 | 15843
17197 | 16817
17198 | 17671
17199 | 18935
17200 | 20206
17201 | 21877
17202 | 23590
17203 | 25127
17204 | 26068
17205 | 26722
17206 | 27010
17207 | 27590
17208 | 28202
17209 | 28856
17210 | 29413
17211 | 29550
17212 | 28986
17213 | 28063
17214 | 27028
17215 | 26148
17216 | 25704
17217 | 25660
17218 | 25593
17219 | 25303
17220 | 24961
17221 | 24622
17222 | 24269
17223 | 24229
17224 | 24106
17225 | 23870
17226 | 23381
17227 | 22929
17228 | 22347
17229 | 21691
17230 | 21202
17231 | 20264
17232 | 19541
17233 | 19394
17234 | 19577
17235 | 19243
17236 | 18565
17237 | 18099
17238 | 17740
17239 | 17221
17240 | 16799
17241 | 16664
17242 | 16603
17243 | 16779
17244 | 17042
17245 | 17999
17246 | 18633
17247 | 19593
17248 | 20192
17249 | 21263
17250 | 22560
17251 | 23883
17252 | 24655
17253 | 25306
17254 | 25257
17255 | 25360
17256 | 25585
17257 | 26040
17258 | 26484
17259 | 26851
17260 | 27150
17261 | 27394
17262 | 27803
17263 | 28531
17264 | 29487
17265 | 30253
17266 | 30823
17267 | 31076
17268 | 31073
17269 | 30751
17270 | 30202
17271 | 29736
17272 | 29175
17273 | 28675
17274 | 27793
17275 | 26800
17276 | 25677
17277 | 24453
17278 | 23093
17279 | 21521
17280 | 20646
17281 | 20507
17282 | 20848
17283 | 20360
17284 | 19723
17285 | 19187
17286 | 19087
17287 | 18675
17288 | 18173
17289 | 17906
17290 | 18024
17291 | 18439
17292 | 19050
17293 | 20717
17294 | 21886
17295 | 23581
17296 | 24666
17297 | 26353
17298 | 28027
17299 | 29589
17300 | 30405
17301 | 30775
17302 | 30874
17303 | 31140
17304 | 31334
17305 | 31615
17306 | 31709
17307 | 31793
17308 | 31485
17309 | 31497
17310 | 31573
17311 | 32026
17312 | 32805
17313 | 34170
17314 | 35937
17315 | 36799
17316 | 36771
17317 | 36426
17318 | 35563
17319 | 35128
17320 | 34224
17321 | 33489
17322 | 32265
17323 | 31035
17324 | 29475
17325 | 27873
17326 | 26417
17327 | 24821
17328 | 23690
17329 | 23385
17330 | 23712
17331 | 23347
17332 | 22654
17333 | 22233
17334 | 21970
17335 | 21575
17336 | 21048
17337 | 20761
17338 | 20814
17339 | 21218
17340 | 21730
17341 | 23364
17342 | 24638
17343 | 26168
17344 | 27214
17345 | 28655
17346 | 30225
17347 | 31195
17348 | 31325
17349 | 31879
17350 | 32566
17351 | 32334
17352 | 32032
17353 | 32038
17354 | 31640
17355 | 31186
17356 | 30269
17357 | 30786
17358 | 31347
17359 | 32264
17360 | 33251
17361 | 34672
17362 | 36687
17363 | 37465
17364 | 37422
17365 | 36973
17366 | 36459
17367 | 36110
17368 | 35009
17369 | 34008
17370 | 33231
17371 | 31821
17372 | 30264
17373 | 28640
17374 | 27140
17375 | 25458
17376 | 24349
17377 | 23982
17378 | 24261
17379 | 23782
17380 | 23075
17381 | 22713
17382 | 22431
17383 | 21940
17384 | 21400
17385 | 20885
17386 | 20632
17387 | 20871
17388 | 21399
17389 | 22866
17390 | 23983
17391 | 25373
17392 | 26396
17393 | 28118
17394 | 29581
17395 | 31364
17396 | 32311
17397 | 32749
17398 | 32677
17399 | 32556
17400 | 32343
17401 | 32104
17402 | 31672
17403 | 31408
17404 | 31427
17405 | 31576
17406 | 31620
17407 | 32015
17408 | 32541
17409 | 33991
17410 | 35822
17411 | 36456
17412 | 36173
17413 | 35691
17414 | 34862
17415 | 34370
17416 | 33327
17417 | 32341
17418 | 31361
17419 | 30175
17420 | 28970
17421 | 27386
17422 | 26117
17423 | 24609
17424 | 23630
17425 | 23344
17426 | 23721
17427 | 23333
17428 | 22688
17429 | 21978
17430 | 21476
17431 | 20905
17432 | 20219
17433 | 19764
17434 | 19563
17435 | 19644
17436 | 19793
17437 | 20751
17438 | 21435
17439 | 22407
17440 | 23114
17441 | 24285
17442 | 25609
17443 | 26938
17444 | 27274
17445 | 27448
17446 | 27558
17447 | 27805
17448 | 27953
17449 | 28125
17450 | 28154
17451 | 28201
17452 | 27629
17453 | 27229
17454 | 27323
17455 | 27772
17456 | 28657
17457 | 30519
17458 | 32354
17459 | 34657
17460 | 35391
17461 | 35134
17462 | 34575
17463 | 33614
17464 | 32680
17465 | 31998
17466 | 31104
17467 | 29942
17468 | 28593
17469 | 27261
17470 | 25495
17471 | 22547
17472 | 21399
17473 | 21022
17474 | 21163
17475 | 20622
17476 | 19575
17477 | 18743
17478 | 18339
17479 | 17643
17480 | 16812
17481 | 16401
17482 | 16128
17483 | 16068
17484 | 16182
17485 | 16925
17486 | 17413
17487 | 18169
17488 | 18882
17489 | 20114
17490 | 21553
17491 | 23234
17492 | 24474
17493 | 25628
17494 | 26073
17495 | 26449
17496 | 26538
17497 | 26985
17498 | 27142
17499 | 27326
17500 | 27037
17501 | 27515
17502 | 27899
17503 | 28509
17504 | 29188
17505 | 30872
17506 | 32033
17507 | 32478
17508 | 32253
17509 | 31697
17510 | 31026
17511 | 29889
17512 | 28374
17513 | 27400
17514 | 26365
17515 | 25237
17516 | 23967
17517 | 23161
17518 | 22554
17519 | 21795
17520 | 21384